## input_parameters
parameter | value | unit
component_length_mm | 15 | mm
component_width_mm | 15 | mm
solder_height_mm | 0.4 | mm
pad_diameter_mm | 0.5 | mm
dnp_mm | 7.5 | mm
solder_modulus_mpa | 51000 | MPa
solder_poisson | 0.36
solder_cte_ppm | 21 | ppm/°C
solder_yield_mpa | 45 | MPa
component_modulus_mpa | 131000 | MPa
component_cte_ppm | 2.6 | ppm/°C
component_thickness_mm | 0.8 | mm
board_modulus_mpa | 22000 | MPa
board_cte_ppm | 16 | ppm/°C
board_thickness_mm | 1.6 | mm
pad_modulus_mpa | 110000 | MPa
pad_thickness_mm | 0.035 | mm
t_min_c | -40 | °C
t_max_c | 125 | °C
dwell_time_min | 15 | min
ramp_rate_c_per_min | 10 | °C/min
solder_type | SAC305

## stiffness_data
stiffness_component | value_n_per_mm | contribution_percent
K1 - Component | 1.1924 | 650.8389
K2 - Board | 0.22695 | 123.8747
Ks - Solder | 9.2039 | 5023.7261
Kc - Pad | 23613.4652 | 12888860.0191
Kb - Foundation | 9.5563 | 5216.1021
Total System | 0.18321 | 100

## stress_strain_data
metric | value | unit
Force | 3.0381 | N
Shear Stress | 15.4727 | MPa
Shear Strain | 0.042281 | mm/mm
Thermal Strain | 0.041456 | mm/mm
Mechanical Strain | 0.00082521 | mm/mm
Strain Energy Density | 0.65421 | MPa

## weibull_distribution
cycles_to_failure | cumulative_failure_percent | reliability_percent | failure_rate | pdf | characteristic_life | weibull_beta | cycles_10pct_failure | cycles_1pct_failure | is_63pct_point | is_10pct_point | is_1pct_point
100 | 4.5592e-05 | 100 | 1.3678e-08 | 1.3678e-08 | 12992.8261 | 3 | 6030.7357 | 2799.2195 | FALSE | FALSE | FALSE
125.9116 | 9.1009e-05 | 99.9999 | 2.1684e-08 | 2.1684e-08 | 12992.8261 | 3 | 6030.7357 | 2799.2195 | FALSE | FALSE | FALSE
151.8231 | 0.00015955 | 99.9998 | 3.1527e-08 | 3.1527e-08 | 12992.8261 | 3 | 6030.7357 | 2799.2195 | FALSE | FALSE | FALSE
177.7347 | 0.00025598 | 99.9997 | 4.3207e-08 | 4.3207e-08 | 12992.8261 | 3 | 6030.7357 | 2799.2195 | FALSE | FALSE | FALSE
203.6463 | 0.00038505 | 99.9996 | 5.6724e-08 | 5.6723e-08 | 12992.8261 | 3 | 6030.7357 | 2799.2195 | FALSE | FALSE | FALSE
229.5578 | 0.00055152 | 99.9994 | 7.2077e-08 | 7.2076e-08 | 12992.8261 | 3 | 6030.7357 | 2799.2195 | FALSE | FALSE | FALSE
255.4694 | 0.00076016 | 99.9992 | 8.9266e-08 | 8.9266e-08 | 12992.8261 | 3 | 6030.7357 | 2799.2195 | FALSE | FALSE | FALSE
281.3809 | 0.0010157 | 99.999 | 1.0829e-07 | 1.0829e-07 | 12992.8261 | 3 | 6030.7357 | 2799.2195 | FALSE | FALSE | FALSE
307.2925 | 0.0013229 | 99.9987 | 1.2916e-07 | 1.2915e-07 | 12992.8261 | 3 | 6030.7357 | 2799.2195 | FALSE | FALSE | FALSE
333.2041 | 0.0016866 | 99.9983 | 1.5186e-07 | 1.5185e-07 | 12992.8261 | 3 | 6030.7357 | 2799.2195 | FALSE | FALSE | FALSE
359.1156 | 0.0021115 | 99.9979 | 1.7639e-07 | 1.7639e-07 | 12992.8261 | 3 | 6030.7357 | 2799.2195 | FALSE | FALSE | FALSE
385.0272 | 0.0026023 | 99.9974 | 2.0277e-07 | 2.0276e-07 | 12992.8261 | 3 | 6030.7357 | 2799.2195 | FALSE | FALSE | FALSE
410.9388 | 0.0031638 | 99.9968 | 2.3097e-07 | 2.3097e-07 | 12992.8261 | 3 | 6030.7357 | 2799.2195 | FALSE | FALSE | FALSE
436.8503 | 0.0038008 | 99.9962 | 2.6102e-07 | 2.6101e-07 | 12992.8261 | 3 | 6030.7357 | 2799.2195 | FALSE | FALSE | FALSE
462.7619 | 0.0045181 | 99.9955 | 2.929e-07 | 2.9289e-07 | 12992.8261 | 3 | 6030.7357 | 2799.2195 | FALSE | FALSE | FALSE
488.6735 | 0.0053203 | 99.9947 | 3.2662e-07 | 3.2661e-07 | 12992.8261 | 3 | 6030.7357 | 2799.2195 | FALSE | FALSE | FALSE
514.585 | 0.0062122 | 99.9938 | 3.6218e-07 | 3.6216e-07 | 12992.8261 | 3 | 6030.7357 | 2799.2195 | FALSE | FALSE | FALSE
540.4966 | 0.0071987 | 99.9928 | 3.9957e-07 | 3.9954e-07 | 12992.8261 | 3 | 6030.7357 | 2799.2195 | FALSE | FALSE | FALSE
566.4081 | 0.0082844 | 99.9917 | 4.388e-07 | 4.3877e-07 | 12992.8261 | 3 | 6030.7357 | 2799.2195 | FALSE | FALSE | FALSE
592.3197 | 0.0094741 | 99.9905 | 4.7987e-07 | 4.7982e-07 | 12992.8261 | 3 | 6030.7357 | 2799.2195 | FALSE | FALSE | FALSE
618.2313 | 0.010773 | 99.9892 | 5.2277e-07 | 5.2272e-07 | 12992.8261 | 3 | 6030.7357 | 2799.2195 | FALSE | FALSE | FALSE
644.1428 | 0.012185 | 99.9878 | 5.6751e-07 | 5.6744e-07 | 12992.8261 | 3 | 6030.7357 | 2799.2195 | FALSE | FALSE | FALSE
670.0544 | 0.013715 | 99.9863 | 6.1409e-07 | 6.14e-07 | 12992.8261 | 3 | 6030.7357 | 2799.2195 | FALSE | FALSE | FALSE
695.966 | 0.015368 | 99.9846 | 6.625e-07 | 6.624e-07 | 12992.8261 | 3 | 6030.7357 | 2799.2195 | FALSE | FALSE | FALSE
721.8775 | 0.017149 | 99.9829 | 7.1275e-07 | 7.1263e-07 | 12992.8261 | 3 | 6030.7357 | 2799.2195 | FALSE | FALSE | FALSE
747.7891 | 0.019063 | 99.9809 | 7.6484e-07 | 7.6469e-07 | 12992.8261 | 3 | 6030.7357 | 2799.2195 | FALSE | FALSE | FALSE
773.7007 | 0.021114 | 99.9789 | 8.1876e-07 | 8.1859e-07 | 12992.8261 | 3 | 6030.7357 | 2799.2195 | FALSE | FALSE | FALSE
799.6122 | 0.023306 | 99.9767 | 8.7452e-07 | 8.7432e-07 | 12992.8261 | 3 | 6030.7357 | 2799.2195 | FALSE | FALSE | FALSE
825.5238 | 0.025646 | 99.9744 | 9.3212e-07 | 9.3188e-07 | 12992.8261 | 3 | 6030.7357 | 2799.2195 | FALSE | FALSE | FALSE
851.4354 | 0.028137 | 99.9719 | 9.9155e-07 | 9.9127e-07 | 12992.8261 | 3 | 6030.7357 | 2799.2195 | FALSE | FALSE | FALSE
877.3469 | 0.030785 | 99.9692 | 1.0528e-06 | 1.0525e-06 | 12992.8261 | 3 | 6030.7357 | 2799.2195 | FALSE | FALSE | FALSE
903.2585 | 0.033593 | 99.9664 | 1.1159e-06 | 1.1155e-06 | 12992.8261 | 3 | 6030.7357 | 2799.2195 | FALSE | FALSE | FALSE
929.17 | 0.036568 | 99.9634 | 1.1809e-06 | 1.1804e-06 | 12992.8261 | 3 | 6030.7357 | 2799.2195 | FALSE | FALSE | FALSE
955.0816 | 0.039712 | 99.9603 | 1.2476e-06 | 1.2472e-06 | 12992.8261 | 3 | 6030.7357 | 2799.2195 | FALSE | FALSE | FALSE
980.9932 | 0.043032 | 99.957 | 1.3163e-06 | 1.3157e-06 | 12992.8261 | 3 | 6030.7357 | 2799.2195 | FALSE | FALSE | FALSE
1006.9047 | 0.046532 | 99.9535 | 1.3867e-06 | 1.3861e-06 | 12992.8261 | 3 | 6030.7357 | 2799.2195 | FALSE | FALSE | FALSE
1032.8163 | 0.050217 | 99.9498 | 1.459e-06 | 1.4583e-06 | 12992.8261 | 3 | 6030.7357 | 2799.2195 | FALSE | FALSE | FALSE
1058.7279 | 0.054091 | 99.9459 | 1.5331e-06 | 1.5323e-06 | 12992.8261 | 3 | 6030.7357 | 2799.2195 | FALSE | FALSE | FALSE
1084.6394 | 0.058159 | 99.9418 | 1.6091e-06 | 1.6082e-06 | 12992.8261 | 3 | 6030.7357 | 2799.2195 | FALSE | FALSE | FALSE
1110.551 | 0.062427 | 99.9376 | 1.6869e-06 | 1.6858e-06 | 12992.8261 | 3 | 6030.7357 | 2799.2195 | FALSE | FALSE | FALSE
1136.4626 | 0.066897 | 99.9331 | 1.7665e-06 | 1.7653e-06 | 12992.8261 | 3 | 6030.7357 | 2799.2195 | FALSE | FALSE | FALSE
1162.3741 | 0.071577 | 99.9284 | 1.848e-06 | 1.8467e-06 | 12992.8261 | 3 | 6030.7357 | 2799.2195 | FALSE | FALSE | FALSE
1188.2857 | 0.076469 | 99.9235 | 1.9313e-06 | 1.9298e-06 | 12992.8261 | 3 | 6030.7357 | 2799.2195 | FALSE | FALSE | FALSE
1214.1972 | 0.081579 | 99.9184 | 2.0165e-06 | 2.0148e-06 | 12992.8261 | 3 | 6030.7357 | 2799.2195 | FALSE | FALSE | FALSE
1240.1088 | 0.086912 | 99.9131 | 2.1034e-06 | 2.1016e-06 | 12992.8261 | 3 | 6030.7357 | 2799.2195 | FALSE | FALSE | FALSE
1266.0204 | 0.092472 | 99.9075 | 2.1923e-06 | 2.1902e-06 | 12992.8261 | 3 | 6030.7357 | 2799.2195 | FALSE | FALSE | FALSE
1291.9319 | 0.098264 | 99.9017 | 2.2829e-06 | 2.2807e-06 | 12992.8261 | 3 | 6030.7357 | 2799.2195 | FALSE | FALSE | FALSE
1317.8435 | 0.10429 | 99.8957 | 2.3754e-06 | 2.3729e-06 | 12992.8261 | 3 | 6030.7357 | 2799.2195 | FALSE | FALSE | FALSE
1343.7551 | 0.11056 | 99.8894 | 2.4697e-06 | 2.467e-06 | 12992.8261 | 3 | 6030.7357 | 2799.2195 | FALSE | FALSE | FALSE
1369.6666 | 0.11708 | 99.8829 | 2.5659e-06 | 2.5629e-06 | 12992.8261 | 3 | 6030.7357 | 2799.2195 | FALSE | FALSE | FALSE
1395.5782 | 0.12385 | 99.8762 | 2.6639e-06 | 2.6606e-06 | 12992.8261 | 3 | 6030.7357 | 2799.2195 | FALSE | FALSE | FALSE
1421.4898 | 0.13087 | 99.8691 | 2.7637e-06 | 2.7601e-06 | 12992.8261 | 3 | 6030.7357 | 2799.2195 | FALSE | FALSE | FALSE
1447.4013 | 0.13815 | 99.8618 | 2.8654e-06 | 2.8615e-06 | 12992.8261 | 3 | 6030.7357 | 2799.2195 | FALSE | FALSE | FALSE
1473.3129 | 0.1457 | 99.8543 | 2.9689e-06 | 2.9646e-06 | 12992.8261 | 3 | 6030.7357 | 2799.2195 | FALSE | FALSE | FALSE
1499.2244 | 0.15352 | 99.8465 | 3.0743e-06 | 3.0696e-06 | 12992.8261 | 3 | 6030.7357 | 2799.2195 | FALSE | FALSE | FALSE
1525.136 | 0.16161 | 99.8384 | 3.1815e-06 | 3.1763e-06 | 12992.8261 | 3 | 6030.7357 | 2799.2195 | FALSE | FALSE | FALSE
1551.0476 | 0.16998 | 99.83 | 3.2905e-06 | 3.2849e-06 | 12992.8261 | 3 | 6030.7357 | 2799.2195 | FALSE | FALSE | FALSE
1576.9591 | 0.17863 | 99.8214 | 3.4013e-06 | 3.3953e-06 | 12992.8261 | 3 | 6030.7357 | 2799.2195 | FALSE | FALSE | FALSE
1602.8707 | 0.18758 | 99.8124 | 3.514e-06 | 3.5075e-06 | 12992.8261 | 3 | 6030.7357 | 2799.2195 | FALSE | FALSE | FALSE
1628.7823 | 0.19681 | 99.8032 | 3.6286e-06 | 3.6214e-06 | 12992.8261 | 3 | 6030.7357 | 2799.2195 | FALSE | FALSE | FALSE
1654.6938 | 0.20634 | 99.7937 | 3.7449e-06 | 3.7372e-06 | 12992.8261 | 3 | 6030.7357 | 2799.2195 | FALSE | FALSE | FALSE
1680.6054 | 0.21618 | 99.7838 | 3.8632e-06 | 3.8548e-06 | 12992.8261 | 3 | 6030.7357 | 2799.2195 | FALSE | FALSE | FALSE
1706.517 | 0.22632 | 99.7737 | 3.9832e-06 | 3.9742e-06 | 12992.8261 | 3 | 6030.7357 | 2799.2195 | FALSE | FALSE | FALSE
1732.4285 | 0.23678 | 99.7632 | 4.1051e-06 | 4.0954e-06 | 12992.8261 | 3 | 6030.7357 | 2799.2195 | FALSE | FALSE | FALSE
1758.3401 | 0.24755 | 99.7525 | 4.2288e-06 | 4.2183e-06 | 12992.8261 | 3 | 6030.7357 | 2799.2195 | FALSE | FALSE | FALSE
1784.2516 | 0.25864 | 99.7414 | 4.3543e-06 | 4.3431e-06 | 12992.8261 | 3 | 6030.7357 | 2799.2195 | FALSE | FALSE | FALSE
1810.1632 | 0.27006 | 99.7299 | 4.4817e-06 | 4.4696e-06 | 12992.8261 | 3 | 6030.7357 | 2799.2195 | FALSE | FALSE | FALSE
1836.0748 | 0.2818 | 99.7182 | 4.611e-06 | 4.598e-06 | 12992.8261 | 3 | 6030.7357 | 2799.2195 | FALSE | FALSE | FALSE
1861.9863 | 0.29389 | 99.7061 | 4.742e-06 | 4.7281e-06 | 12992.8261 | 3 | 6030.7357 | 2799.2195 | FALSE | FALSE | FALSE
1887.8979 | 0.30631 | 99.6937 | 4.8749e-06 | 4.86e-06 | 12992.8261 | 3 | 6030.7357 | 2799.2195 | FALSE | FALSE | FALSE
1913.8095 | 0.31907 | 99.6809 | 5.0097e-06 | 4.9937e-06 | 12992.8261 | 3 | 6030.7357 | 2799.2195 | FALSE | FALSE | FALSE
1939.721 | 0.33219 | 99.6678 | 5.1462e-06 | 5.1291e-06 | 12992.8261 | 3 | 6030.7357 | 2799.2195 | FALSE | FALSE | FALSE
1965.6326 | 0.34566 | 99.6543 | 5.2846e-06 | 5.2664e-06 | 12992.8261 | 3 | 6030.7357 | 2799.2195 | FALSE | FALSE | FALSE
1991.5442 | 0.35948 | 99.6405 | 5.4249e-06 | 5.4054e-06 | 12992.8261 | 3 | 6030.7357 | 2799.2195 | FALSE | FALSE | FALSE
2017.4557 | 0.37367 | 99.6263 | 5.567e-06 | 5.5462e-06 | 12992.8261 | 3 | 6030.7357 | 2799.2195 | FALSE | FALSE | FALSE
2043.3673 | 0.38823 | 99.6118 | 5.7109e-06 | 5.6887e-06 | 12992.8261 | 3 | 6030.7357 | 2799.2195 | FALSE | FALSE | FALSE
2069.2789 | 0.40315 | 99.5968 | 5.8566e-06 | 5.833e-06 | 12992.8261 | 3 | 6030.7357 | 2799.2195 | FALSE | FALSE | FALSE
2095.1904 | 0.41846 | 99.5815 | 6.0042e-06 | 5.9791e-06 | 12992.8261 | 3 | 6030.7357 | 2799.2195 | FALSE | FALSE | FALSE
2121.102 | 0.43414 | 99.5659 | 6.1537e-06 | 6.1269e-06 | 12992.8261 | 3 | 6030.7357 | 2799.2195 | FALSE | FALSE | FALSE
2147.0135 | 0.45021 | 99.5498 | 6.3049e-06 | 6.2765e-06 | 12992.8261 | 3 | 6030.7357 | 2799.2195 | FALSE | FALSE | FALSE
2172.9251 | 0.46667 | 99.5333 | 6.458e-06 | 6.4279e-06 | 12992.8261 | 3 | 6030.7357 | 2799.2195 | FALSE | FALSE | FALSE
2198.8367 | 0.48352 | 99.5165 | 6.613e-06 | 6.581e-06 | 12992.8261 | 3 | 6030.7357 | 2799.2195 | FALSE | FALSE | FALSE
2224.7482 | 0.50077 | 99.4992 | 6.7697e-06 | 6.7358e-06 | 12992.8261 | 3 | 6030.7357 | 2799.2195 | FALSE | FALSE | FALSE
2250.6598 | 0.51843 | 99.4816 | 6.9284e-06 | 6.8924e-06 | 12992.8261 | 3 | 6030.7357 | 2799.2195 | FALSE | FALSE | FALSE
2276.5714 | 0.53649 | 99.4635 | 7.0888e-06 | 7.0508e-06 | 12992.8261 | 3 | 6030.7357 | 2799.2195 | FALSE | FALSE | FALSE
2302.4829 | 0.55497 | 99.445 | 7.2511e-06 | 7.2108e-06 | 12992.8261 | 3 | 6030.7357 | 2799.2195 | FALSE | FALSE | FALSE
2328.3945 | 0.57386 | 99.4261 | 7.4152e-06 | 7.3727e-06 | 12992.8261 | 3 | 6030.7357 | 2799.2195 | FALSE | FALSE | FALSE
2354.3061 | 0.59318 | 99.4068 | 7.5812e-06 | 7.5362e-06 | 12992.8261 | 3 | 6030.7357 | 2799.2195 | FALSE | FALSE | FALSE
2380.2176 | 0.61292 | 99.3871 | 7.749e-06 | 7.7015e-06 | 12992.8261 | 3 | 6030.7357 | 2799.2195 | FALSE | FALSE | FALSE
2406.1292 | 0.63309 | 99.3669 | 7.9186e-06 | 7.8685e-06 | 12992.8261 | 3 | 6030.7357 | 2799.2195 | FALSE | FALSE | FALSE
2432.0407 | 0.6537 | 99.3463 | 8.0901e-06 | 8.0372e-06 | 12992.8261 | 3 | 6030.7357 | 2799.2195 | FALSE | FALSE | FALSE
2457.9523 | 0.67475 | 99.3253 | 8.2634e-06 | 8.2076e-06 | 12992.8261 | 3 | 6030.7357 | 2799.2195 | FALSE | FALSE | FALSE
2483.8639 | 0.69624 | 99.3038 | 8.4385e-06 | 8.3798e-06 | 12992.8261 | 3 | 6030.7357 | 2799.2195 | FALSE | FALSE | FALSE
2509.7754 | 0.71817 | 99.2818 | 8.6155e-06 | 8.5536e-06 | 12992.8261 | 3 | 6030.7357 | 2799.2195 | FALSE | FALSE | FALSE
2535.687 | 0.74056 | 99.2594 | 8.7943e-06 | 8.7292e-06 | 12992.8261 | 3 | 6030.7357 | 2799.2195 | FALSE | FALSE | FALSE
2561.5986 | 0.76341 | 99.2366 | 8.975e-06 | 8.9064e-06 | 12992.8261 | 3 | 6030.7357 | 2799.2195 | FALSE | FALSE | FALSE
2587.5101 | 0.78672 | 99.2133 | 9.1574e-06 | 9.0854e-06 | 12992.8261 | 3 | 6030.7357 | 2799.2195 | FALSE | FALSE | FALSE
2613.4217 | 0.8105 | 99.1895 | 9.3418e-06 | 9.2661e-06 | 12992.8261 | 3 | 6030.7357 | 2799.2195 | FALSE | FALSE | FALSE
2639.3333 | 0.83474 | 99.1653 | 9.5279e-06 | 9.4484e-06 | 12992.8261 | 3 | 6030.7357 | 2799.2195 | FALSE | FALSE | FALSE
2665.2448 | 0.85946 | 99.1405 | 9.7159e-06 | 9.6324e-06 | 12992.8261 | 3 | 6030.7357 | 2799.2195 | FALSE | FALSE | FALSE
2691.1564 | 0.88466 | 99.1153 | 9.9058e-06 | 9.8181e-06 | 12992.8261 | 3 | 6030.7357 | 2799.2195 | FALSE | FALSE | TRUE
2717.0679 | 0.91035 | 99.0897 | 1.0097e-05 | 1.0006e-05 | 12992.8261 | 3 | 6030.7357 | 2799.2195 | FALSE | FALSE | TRUE
2742.9795 | 0.93652 | 99.0635 | 1.0291e-05 | 1.0195e-05 | 12992.8261 | 3 | 6030.7357 | 2799.2195 | FALSE | FALSE | TRUE
2768.8911 | 0.96318 | 99.0368 | 1.0486e-05 | 1.0385e-05 | 12992.8261 | 3 | 6030.7357 | 2799.2195 | FALSE | FALSE | TRUE
2794.8026 | 0.99034 | 99.0097 | 1.0683e-05 | 1.0578e-05 | 12992.8261 | 3 | 6030.7357 | 2799.2195 | FALSE | FALSE | TRUE
2820.7142 | 1.018 | 98.982 | 1.0882e-05 | 1.0772e-05 | 12992.8261 | 3 | 6030.7357 | 2799.2195 | FALSE | FALSE | TRUE
2846.6258 | 1.0462 | 98.9538 | 1.1083e-05 | 1.0967e-05 | 12992.8261 | 3 | 6030.7357 | 2799.2195 | FALSE | FALSE | TRUE
2872.5373 | 1.0748 | 98.9252 | 1.1286e-05 | 1.1165e-05 | 12992.8261 | 3 | 6030.7357 | 2799.2195 | FALSE | FALSE | TRUE
2898.4489 | 1.104 | 98.896 | 1.1491e-05 | 1.1364e-05 | 12992.8261 | 3 | 6030.7357 | 2799.2195 | FALSE | FALSE | TRUE
2924.3605 | 1.1337 | 98.8663 | 1.1697e-05 | 1.1564e-05 | 12992.8261 | 3 | 6030.7357 | 2799.2195 | FALSE | FALSE | TRUE
2950.272 | 1.164 | 98.836 | 1.1905e-05 | 1.1767e-05 | 12992.8261 | 3 | 6030.7357 | 2799.2195 | FALSE | FALSE | FALSE
2976.1836 | 1.1947 | 98.8053 | 1.2115e-05 | 1.197e-05 | 12992.8261 | 3 | 6030.7357 | 2799.2195 | FALSE | FALSE | FALSE
3002.0951 | 1.226 | 98.774 | 1.2327e-05 | 1.2176e-05 | 12992.8261 | 3 | 6030.7357 | 2799.2195 | FALSE | FALSE | FALSE
3028.0067 | 1.2578 | 98.7422 | 1.2541e-05 | 1.2383e-05 | 12992.8261 | 3 | 6030.7357 | 2799.2195 | FALSE | FALSE | FALSE
3053.9183 | 1.2902 | 98.7098 | 1.2756e-05 | 1.2592e-05 | 12992.8261 | 3 | 6030.7357 | 2799.2195 | FALSE | FALSE | FALSE
3079.8298 | 1.3231 | 98.6769 | 1.2974e-05 | 1.2802e-05 | 12992.8261 | 3 | 6030.7357 | 2799.2195 | FALSE | FALSE | FALSE
3105.7414 | 1.3565 | 98.6435 | 1.3193e-05 | 1.3014e-05 | 12992.8261 | 3 | 6030.7357 | 2799.2195 | FALSE | FALSE | FALSE
3131.653 | 1.3905 | 98.6095 | 1.3414e-05 | 1.3227e-05 | 12992.8261 | 3 | 6030.7357 | 2799.2195 | FALSE | FALSE | FALSE
3157.5645 | 1.4251 | 98.5749 | 1.3637e-05 | 1.3443e-05 | 12992.8261 | 3 | 6030.7357 | 2799.2195 | FALSE | FALSE | FALSE
3183.4761 | 1.4602 | 98.5398 | 1.3862e-05 | 1.3659e-05 | 12992.8261 | 3 | 6030.7357 | 2799.2195 | FALSE | FALSE | FALSE
3209.3877 | 1.4958 | 98.5042 | 1.4088e-05 | 1.3877e-05 | 12992.8261 | 3 | 6030.7357 | 2799.2195 | FALSE | FALSE | FALSE
3235.2992 | 1.5321 | 98.4679 | 1.4317e-05 | 1.4097e-05 | 12992.8261 | 3 | 6030.7357 | 2799.2195 | FALSE | FALSE | FALSE
3261.2108 | 1.5689 | 98.4311 | 1.4547e-05 | 1.4319e-05 | 12992.8261 | 3 | 6030.7357 | 2799.2195 | FALSE | FALSE | FALSE
3287.1224 | 1.6063 | 98.3937 | 1.4779e-05 | 1.4542e-05 | 12992.8261 | 3 | 6030.7357 | 2799.2195 | FALSE | FALSE | FALSE
3313.0339 | 1.6443 | 98.3557 | 1.5013e-05 | 1.4766e-05 | 12992.8261 | 3 | 6030.7357 | 2799.2195 | FALSE | FALSE | FALSE
3338.9455 | 1.6828 | 98.3172 | 1.5249e-05 | 1.4992e-05 | 12992.8261 | 3 | 6030.7357 | 2799.2195 | FALSE | FALSE | FALSE
3364.857 | 1.722 | 98.278 | 1.5486e-05 | 1.5219e-05 | 12992.8261 | 3 | 6030.7357 | 2799.2195 | FALSE | FALSE | FALSE
3390.7686 | 1.7617 | 98.2383 | 1.5726e-05 | 1.5449e-05 | 12992.8261 | 3 | 6030.7357 | 2799.2195 | FALSE | FALSE | FALSE
3416.6802 | 1.802 | 98.198 | 1.5967e-05 | 1.5679e-05 | 12992.8261 | 3 | 6030.7357 | 2799.2195 | FALSE | FALSE | FALSE
3442.5917 | 1.8429 | 98.1571 | 1.621e-05 | 1.5911e-05 | 12992.8261 | 3 | 6030.7357 | 2799.2195 | FALSE | FALSE | FALSE
3468.5033 | 1.8845 | 98.1155 | 1.6455e-05 | 1.6145e-05 | 12992.8261 | 3 | 6030.7357 | 2799.2195 | FALSE | FALSE | FALSE
3494.4149 | 1.9266 | 98.0734 | 1.6702e-05 | 1.638e-05 | 12992.8261 | 3 | 6030.7357 | 2799.2195 | FALSE | FALSE | FALSE
3520.3264 | 1.9694 | 98.0306 | 1.695e-05 | 1.6616e-05 | 12992.8261 | 3 | 6030.7357 | 2799.2195 | FALSE | FALSE | FALSE
3546.238 | 2.0127 | 97.9873 | 1.7201e-05 | 1.6854e-05 | 12992.8261 | 3 | 6030.7357 | 2799.2195 | FALSE | FALSE | FALSE
3572.1496 | 2.0567 | 97.9433 | 1.7453e-05 | 1.7094e-05 | 12992.8261 | 3 | 6030.7357 | 2799.2195 | FALSE | FALSE | FALSE
3598.0611 | 2.1013 | 97.8987 | 1.7707e-05 | 1.7335e-05 | 12992.8261 | 3 | 6030.7357 | 2799.2195 | FALSE | FALSE | FALSE
3623.9727 | 2.1465 | 97.8535 | 1.7963e-05 | 1.7577e-05 | 12992.8261 | 3 | 6030.7357 | 2799.2195 | FALSE | FALSE | FALSE
3649.8842 | 2.1924 | 97.8076 | 1.8221e-05 | 1.7821e-05 | 12992.8261 | 3 | 6030.7357 | 2799.2195 | FALSE | FALSE | FALSE
3675.7958 | 2.2389 | 97.7611 | 1.848e-05 | 1.8067e-05 | 12992.8261 | 3 | 6030.7357 | 2799.2195 | FALSE | FALSE | FALSE
3701.7074 | 2.286 | 97.714 | 1.8742e-05 | 1.8313e-05 | 12992.8261 | 3 | 6030.7357 | 2799.2195 | FALSE | FALSE | FALSE
3727.6189 | 2.3338 | 97.6662 | 1.9005e-05 | 1.8562e-05 | 12992.8261 | 3 | 6030.7357 | 2799.2195 | FALSE | FALSE | FALSE
3753.5305 | 2.3822 | 97.6178 | 1.927e-05 | 1.8811e-05 | 12992.8261 | 3 | 6030.7357 | 2799.2195 | FALSE | FALSE | FALSE
3779.4421 | 2.4313 | 97.5687 | 1.9537e-05 | 1.9062e-05 | 12992.8261 | 3 | 6030.7357 | 2799.2195 | FALSE | FALSE | FALSE
3805.3536 | 2.481 | 97.519 | 1.9806e-05 | 1.9315e-05 | 12992.8261 | 3 | 6030.7357 | 2799.2195 | FALSE | FALSE | FALSE
3831.2652 | 2.5314 | 97.4686 | 2.0077e-05 | 1.9569e-05 | 12992.8261 | 3 | 6030.7357 | 2799.2195 | FALSE | FALSE | FALSE
3857.1768 | 2.5824 | 97.4176 | 2.0349e-05 | 1.9824e-05 | 12992.8261 | 3 | 6030.7357 | 2799.2195 | FALSE | FALSE | FALSE
3883.0883 | 2.6341 | 97.3659 | 2.0624e-05 | 2.008e-05 | 12992.8261 | 3 | 6030.7357 | 2799.2195 | FALSE | FALSE | FALSE
3908.9999 | 2.6865 | 97.3135 | 2.09e-05 | 2.0338e-05 | 12992.8261 | 3 | 6030.7357 | 2799.2195 | FALSE | FALSE | FALSE
3934.9114 | 2.7395 | 97.2605 | 2.1178e-05 | 2.0598e-05 | 12992.8261 | 3 | 6030.7357 | 2799.2195 | FALSE | FALSE | FALSE
3960.823 | 2.7932 | 97.2068 | 2.1458e-05 | 2.0858e-05 | 12992.8261 | 3 | 6030.7357 | 2799.2195 | FALSE | FALSE | FALSE
3986.7346 | 2.8476 | 97.1524 | 2.1739e-05 | 2.112e-05 | 12992.8261 | 3 | 6030.7357 | 2799.2195 | FALSE | FALSE | FALSE
4012.6461 | 2.9027 | 97.0973 | 2.2023e-05 | 2.1384e-05 | 12992.8261 | 3 | 6030.7357 | 2799.2195 | FALSE | FALSE | FALSE
4038.5577 | 2.9584 | 97.0416 | 2.2308e-05 | 2.1648e-05 | 12992.8261 | 3 | 6030.7357 | 2799.2195 | FALSE | FALSE | FALSE
4064.4693 | 3.0149 | 96.9851 | 2.2595e-05 | 2.1914e-05 | 12992.8261 | 3 | 6030.7357 | 2799.2195 | FALSE | FALSE | FALSE
4090.3808 | 3.072 | 96.928 | 2.2884e-05 | 2.2181e-05 | 12992.8261 | 3 | 6030.7357 | 2799.2195 | FALSE | FALSE | FALSE
4116.2924 | 3.1298 | 96.8702 | 2.3175e-05 | 2.245e-05 | 12992.8261 | 3 | 6030.7357 | 2799.2195 | FALSE | FALSE | FALSE
4142.204 | 3.1884 | 96.8116 | 2.3468e-05 | 2.272e-05 | 12992.8261 | 3 | 6030.7357 | 2799.2195 | FALSE | FALSE | FALSE
4168.1155 | 3.2476 | 96.7524 | 2.3762e-05 | 2.2991e-05 | 12992.8261 | 3 | 6030.7357 | 2799.2195 | FALSE | FALSE | FALSE
4194.0271 | 3.3075 | 96.6925 | 2.4059e-05 | 2.3263e-05 | 12992.8261 | 3 | 6030.7357 | 2799.2195 | FALSE | FALSE | FALSE
4219.9386 | 3.3681 | 96.6319 | 2.4357e-05 | 2.3537e-05 | 12992.8261 | 3 | 6030.7357 | 2799.2195 | FALSE | FALSE | FALSE
4245.8502 | 3.4295 | 96.5705 | 2.4657e-05 | 2.3811e-05 | 12992.8261 | 3 | 6030.7357 | 2799.2195 | FALSE | FALSE | FALSE
4271.7618 | 3.4915 | 96.5085 | 2.4959e-05 | 2.4087e-05 | 12992.8261 | 3 | 6030.7357 | 2799.2195 | FALSE | FALSE | FALSE
4297.6733 | 3.5543 | 96.4457 | 2.5263e-05 | 2.4365e-05 | 12992.8261 | 3 | 6030.7357 | 2799.2195 | FALSE | FALSE | FALSE
4323.5849 | 3.6178 | 96.3822 | 2.5568e-05 | 2.4643e-05 | 12992.8261 | 3 | 6030.7357 | 2799.2195 | FALSE | FALSE | FALSE
4349.4965 | 3.682 | 96.318 | 2.5875e-05 | 2.4923e-05 | 12992.8261 | 3 | 6030.7357 | 2799.2195 | FALSE | FALSE | FALSE
4375.408 | 3.747 | 96.253 | 2.6185e-05 | 2.5204e-05 | 12992.8261 | 3 | 6030.7357 | 2799.2195 | FALSE | FALSE | FALSE
4401.3196 | 3.8126 | 96.1874 | 2.6496e-05 | 2.5486e-05 | 12992.8261 | 3 | 6030.7357 | 2799.2195 | FALSE | FALSE | FALSE
4427.2312 | 3.879 | 96.121 | 2.6809e-05 | 2.5769e-05 | 12992.8261 | 3 | 6030.7357 | 2799.2195 | FALSE | FALSE | FALSE
4453.1427 | 3.9462 | 96.0538 | 2.7123e-05 | 2.6053e-05 | 12992.8261 | 3 | 6030.7357 | 2799.2195 | FALSE | FALSE | FALSE
4479.0543 | 4.014 | 95.986 | 2.744e-05 | 2.6338e-05 | 12992.8261 | 3 | 6030.7357 | 2799.2195 | FALSE | FALSE | FALSE
4504.9659 | 4.0827 | 95.9173 | 2.7758e-05 | 2.6625e-05 | 12992.8261 | 3 | 6030.7357 | 2799.2195 | FALSE | FALSE | FALSE
4530.8774 | 4.152 | 95.848 | 2.8079e-05 | 2.6913e-05 | 12992.8261 | 3 | 6030.7357 | 2799.2195 | FALSE | FALSE | FALSE
4556.789 | 4.2221 | 95.7779 | 2.8401e-05 | 2.7202e-05 | 12992.8261 | 3 | 6030.7357 | 2799.2195 | FALSE | FALSE | FALSE
4582.7005 | 4.293 | 95.707 | 2.8725e-05 | 2.7491e-05 | 12992.8261 | 3 | 6030.7357 | 2799.2195 | FALSE | FALSE | FALSE
4608.6121 | 4.3646 | 95.6354 | 2.905e-05 | 2.7782e-05 | 12992.8261 | 3 | 6030.7357 | 2799.2195 | FALSE | FALSE | FALSE
4634.5237 | 4.437 | 95.563 | 2.9378e-05 | 2.8074e-05 | 12992.8261 | 3 | 6030.7357 | 2799.2195 | FALSE | FALSE | FALSE
4660.4352 | 4.5101 | 95.4899 | 2.9707e-05 | 2.8367e-05 | 12992.8261 | 3 | 6030.7357 | 2799.2195 | FALSE | FALSE | FALSE
4686.3468 | 4.584 | 95.416 | 3.0039e-05 | 2.8662e-05 | 12992.8261 | 3 | 6030.7357 | 2799.2195 | FALSE | FALSE | FALSE
4712.2584 | 4.6586 | 95.3414 | 3.0372e-05 | 2.8957e-05 | 12992.8261 | 3 | 6030.7357 | 2799.2195 | FALSE | FALSE | FALSE
4738.1699 | 4.734 | 95.266 | 3.0707e-05 | 2.9253e-05 | 12992.8261 | 3 | 6030.7357 | 2799.2195 | FALSE | FALSE | FALSE
4764.0815 | 4.8102 | 95.1898 | 3.1043e-05 | 2.955e-05 | 12992.8261 | 3 | 6030.7357 | 2799.2195 | FALSE | FALSE | FALSE
4789.9931 | 4.8872 | 95.1128 | 3.1382e-05 | 2.9848e-05 | 12992.8261 | 3 | 6030.7357 | 2799.2195 | FALSE | FALSE | FALSE
4815.9046 | 4.9649 | 95.0351 | 3.1722e-05 | 3.0147e-05 | 12992.8261 | 3 | 6030.7357 | 2799.2195 | FALSE | FALSE | FALSE
4841.8162 | 5.0434 | 94.9566 | 3.2065e-05 | 3.0448e-05 | 12992.8261 | 3 | 6030.7357 | 2799.2195 | FALSE | FALSE | FALSE
4867.7277 | 5.1227 | 94.8773 | 3.2409e-05 | 3.0749e-05 | 12992.8261 | 3 | 6030.7357 | 2799.2195 | FALSE | FALSE | FALSE
4893.6393 | 5.2028 | 94.7972 | 3.2755e-05 | 3.1051e-05 | 12992.8261 | 3 | 6030.7357 | 2799.2195 | FALSE | FALSE | FALSE
4919.5509 | 5.2836 | 94.7164 | 3.3103e-05 | 3.1354e-05 | 12992.8261 | 3 | 6030.7357 | 2799.2195 | FALSE | FALSE | FALSE
4945.4624 | 5.3653 | 94.6347 | 3.3452e-05 | 3.1657e-05 | 12992.8261 | 3 | 6030.7357 | 2799.2195 | FALSE | FALSE | FALSE
4971.374 | 5.4477 | 94.5523 | 3.3804e-05 | 3.1962e-05 | 12992.8261 | 3 | 6030.7357 | 2799.2195 | FALSE | FALSE | FALSE
4997.2856 | 5.5309 | 94.4691 | 3.4157e-05 | 3.2268e-05 | 12992.8261 | 3 | 6030.7357 | 2799.2195 | FALSE | FALSE | FALSE
5023.1971 | 5.6149 | 94.3851 | 3.4512e-05 | 3.2574e-05 | 12992.8261 | 3 | 6030.7357 | 2799.2195 | FALSE | FALSE | FALSE
5049.1087 | 5.6997 | 94.3003 | 3.4869e-05 | 3.2882e-05 | 12992.8261 | 3 | 6030.7357 | 2799.2195 | FALSE | FALSE | FALSE
5075.0203 | 5.7853 | 94.2147 | 3.5228e-05 | 3.319e-05 | 12992.8261 | 3 | 6030.7357 | 2799.2195 | FALSE | FALSE | FALSE
5100.9318 | 5.8717 | 94.1283 | 3.5588e-05 | 3.3499e-05 | 12992.8261 | 3 | 6030.7357 | 2799.2195 | FALSE | FALSE | FALSE
5126.8434 | 5.9589 | 94.0411 | 3.5951e-05 | 3.3809e-05 | 12992.8261 | 3 | 6030.7357 | 2799.2195 | FALSE | FALSE | FALSE
5152.7549 | 6.0469 | 93.9531 | 3.6315e-05 | 3.4119e-05 | 12992.8261 | 3 | 6030.7357 | 2799.2195 | FALSE | FALSE | FALSE
5178.6665 | 6.1357 | 93.8643 | 3.6681e-05 | 3.4431e-05 | 12992.8261 | 3 | 6030.7357 | 2799.2195 | FALSE | FALSE | FALSE
5204.5781 | 6.2253 | 93.7747 | 3.7049e-05 | 3.4743e-05 | 12992.8261 | 3 | 6030.7357 | 2799.2195 | FALSE | FALSE | FALSE
5230.4896 | 6.3158 | 93.6842 | 3.7419e-05 | 3.5056e-05 | 12992.8261 | 3 | 6030.7357 | 2799.2195 | FALSE | FALSE | FALSE
5256.4012 | 6.407 | 93.593 | 3.7791e-05 | 3.537e-05 | 12992.8261 | 3 | 6030.7357 | 2799.2195 | FALSE | FALSE | FALSE
5282.3128 | 6.4991 | 93.5009 | 3.8164e-05 | 3.5684e-05 | 12992.8261 | 3 | 6030.7357 | 2799.2195 | FALSE | FALSE | FALSE
5308.2243 | 6.5919 | 93.4081 | 3.854e-05 | 3.5999e-05 | 12992.8261 | 3 | 6030.7357 | 2799.2195 | FALSE | FALSE | FALSE
5334.1359 | 6.6856 | 93.3144 | 3.8917e-05 | 3.6315e-05 | 12992.8261 | 3 | 6030.7357 | 2799.2195 | FALSE | FALSE | FALSE
5360.0475 | 6.7801 | 93.2199 | 3.9296e-05 | 3.6632e-05 | 12992.8261 | 3 | 6030.7357 | 2799.2195 | FALSE | FALSE | FALSE
5385.959 | 6.8755 | 93.1245 | 3.9677e-05 | 3.6949e-05 | 12992.8261 | 3 | 6030.7357 | 2799.2195 | FALSE | FALSE | FALSE
5411.8706 | 6.9716 | 93.0284 | 4.0059e-05 | 3.7267e-05 | 12992.8261 | 3 | 6030.7357 | 2799.2195 | FALSE | FALSE | FALSE
5437.7821 | 7.0686 | 92.9314 | 4.0444e-05 | 3.7585e-05 | 12992.8261 | 3 | 6030.7357 | 2799.2195 | FALSE | FALSE | FALSE
5463.6937 | 7.1664 | 92.8336 | 4.083e-05 | 3.7904e-05 | 12992.8261 | 3 | 6030.7357 | 2799.2195 | FALSE | FALSE | FALSE
5489.6053 | 7.265 | 92.735 | 4.1219e-05 | 3.8224e-05 | 12992.8261 | 3 | 6030.7357 | 2799.2195 | FALSE | FALSE | FALSE
5515.5168 | 7.3645 | 92.6355 | 4.1609e-05 | 3.8544e-05 | 12992.8261 | 3 | 6030.7357 | 2799.2195 | FALSE | FALSE | FALSE
5541.4284 | 7.4648 | 92.5352 | 4.2e-05 | 3.8865e-05 | 12992.8261 | 3 | 6030.7357 | 2799.2195 | FALSE | FALSE | FALSE
5567.34 | 7.5659 | 92.4341 | 4.2394e-05 | 3.9187e-05 | 12992.8261 | 3 | 6030.7357 | 2799.2195 | FALSE | FALSE | FALSE
5593.2515 | 7.6679 | 92.3321 | 4.279e-05 | 3.9509e-05 | 12992.8261 | 3 | 6030.7357 | 2799.2195 | FALSE | FALSE | FALSE
5619.1631 | 7.7706 | 92.2294 | 4.3187e-05 | 3.9831e-05 | 12992.8261 | 3 | 6030.7357 | 2799.2195 | FALSE | FALSE | FALSE
5645.0747 | 7.8743 | 92.1257 | 4.3586e-05 | 4.0154e-05 | 12992.8261 | 3 | 6030.7357 | 2799.2195 | FALSE | FALSE | FALSE
5670.9862 | 7.9787 | 92.0213 | 4.3987e-05 | 4.0478e-05 | 12992.8261 | 3 | 6030.7357 | 2799.2195 | FALSE | FALSE | FALSE
5696.8978 | 8.084 | 91.916 | 4.439e-05 | 4.0802e-05 | 12992.8261 | 3 | 6030.7357 | 2799.2195 | FALSE | FALSE | FALSE
5722.8094 | 8.1902 | 91.8098 | 4.4795e-05 | 4.1126e-05 | 12992.8261 | 3 | 6030.7357 | 2799.2195 | FALSE | FALSE | FALSE
5748.7209 | 8.2972 | 91.7028 | 4.5201e-05 | 4.1451e-05 | 12992.8261 | 3 | 6030.7357 | 2799.2195 | FALSE | FALSE | FALSE
5774.6325 | 8.405 | 91.595 | 4.561e-05 | 4.1776e-05 | 12992.8261 | 3 | 6030.7357 | 2799.2195 | FALSE | FALSE | FALSE
5800.544 | 8.5137 | 91.4863 | 4.602e-05 | 4.2102e-05 | 12992.8261 | 3 | 6030.7357 | 2799.2195 | FALSE | FALSE | FALSE
5826.4556 | 8.6232 | 91.3768 | 4.6432e-05 | 4.2428e-05 | 12992.8261 | 3 | 6030.7357 | 2799.2195 | FALSE | FALSE | FALSE
5852.3672 | 8.7335 | 91.2665 | 4.6846e-05 | 4.2755e-05 | 12992.8261 | 3 | 6030.7357 | 2799.2195 | FALSE | FALSE | FALSE
5878.2787 | 8.8448 | 91.1552 | 4.7262e-05 | 4.3082e-05 | 12992.8261 | 3 | 6030.7357 | 2799.2195 | FALSE | FALSE | FALSE
5904.1903 | 8.9568 | 91.0432 | 4.7679e-05 | 4.3409e-05 | 12992.8261 | 3 | 6030.7357 | 2799.2195 | FALSE | TRUE | FALSE
5930.1019 | 9.0697 | 90.9303 | 4.8099e-05 | 4.3736e-05 | 12992.8261 | 3 | 6030.7357 | 2799.2195 | FALSE | TRUE | FALSE
5956.0134 | 9.1835 | 90.8165 | 4.852e-05 | 4.4064e-05 | 12992.8261 | 3 | 6030.7357 | 2799.2195 | FALSE | TRUE | FALSE
5981.925 | 9.2981 | 90.7019 | 4.8943e-05 | 4.4392e-05 | 12992.8261 | 3 | 6030.7357 | 2799.2195 | FALSE | TRUE | FALSE
6007.8366 | 9.4135 | 90.5865 | 4.9368e-05 | 4.4721e-05 | 12992.8261 | 3 | 6030.7357 | 2799.2195 | FALSE | TRUE | FALSE
6033.7481 | 9.5298 | 90.4702 | 4.9795e-05 | 4.505e-05 | 12992.8261 | 3 | 6030.7357 | 2799.2195 | FALSE | TRUE | FALSE
6059.6597 | 9.647 | 90.353 | 5.0223e-05 | 4.5378e-05 | 12992.8261 | 3 | 6030.7357 | 2799.2195 | FALSE | TRUE | FALSE
6085.5712 | 9.765 | 90.235 | 5.0654e-05 | 4.5708e-05 | 12992.8261 | 3 | 6030.7357 | 2799.2195 | FALSE | TRUE | FALSE
6111.4828 | 9.8839 | 90.1161 | 5.1086e-05 | 4.6037e-05 | 12992.8261 | 3 | 6030.7357 | 2799.2195 | FALSE | TRUE | FALSE
6137.3944 | 10.0036 | 89.9964 | 5.152e-05 | 4.6366e-05 | 12992.8261 | 3 | 6030.7357 | 2799.2195 | FALSE | TRUE | FALSE
6163.3059 | 10.1241 | 89.8759 | 5.1956e-05 | 4.6696e-05 | 12992.8261 | 3 | 6030.7357 | 2799.2195 | FALSE | FALSE | FALSE
6189.2175 | 10.2456 | 89.7544 | 5.2394e-05 | 4.7026e-05 | 12992.8261 | 3 | 6030.7357 | 2799.2195 | FALSE | FALSE | FALSE
6215.1291 | 10.3678 | 89.6322 | 5.2834e-05 | 4.7356e-05 | 12992.8261 | 3 | 6030.7357 | 2799.2195 | FALSE | FALSE | FALSE
6241.0406 | 10.491 | 89.509 | 5.3275e-05 | 4.7686e-05 | 12992.8261 | 3 | 6030.7357 | 2799.2195 | FALSE | FALSE | FALSE
6266.9522 | 10.615 | 89.385 | 5.3718e-05 | 4.8016e-05 | 12992.8261 | 3 | 6030.7357 | 2799.2195 | FALSE | FALSE | FALSE
6292.8638 | 10.7398 | 89.2602 | 5.4164e-05 | 4.8346e-05 | 12992.8261 | 3 | 6030.7357 | 2799.2195 | FALSE | FALSE | FALSE
6318.7753 | 10.8655 | 89.1345 | 5.4611e-05 | 4.8677e-05 | 12992.8261 | 3 | 6030.7357 | 2799.2195 | FALSE | FALSE | FALSE
6344.6869 | 10.9921 | 89.0079 | 5.5059e-05 | 4.9007e-05 | 12992.8261 | 3 | 6030.7357 | 2799.2195 | FALSE | FALSE | FALSE
6370.5984 | 11.1195 | 88.8805 | 5.551e-05 | 4.9338e-05 | 12992.8261 | 3 | 6030.7357 | 2799.2195 | FALSE | FALSE | FALSE
6396.51 | 11.2478 | 88.7522 | 5.5962e-05 | 4.9668e-05 | 12992.8261 | 3 | 6030.7357 | 2799.2195 | FALSE | FALSE | FALSE
6422.4216 | 11.3769 | 88.6231 | 5.6417e-05 | 4.9998e-05 | 12992.8261 | 3 | 6030.7357 | 2799.2195 | FALSE | FALSE | FALSE
6448.3331 | 11.5069 | 88.4931 | 5.6873e-05 | 5.0329e-05 | 12992.8261 | 3 | 6030.7357 | 2799.2195 | FALSE | FALSE | FALSE
6474.2447 | 11.6377 | 88.3623 | 5.7331e-05 | 5.0659e-05 | 12992.8261 | 3 | 6030.7357 | 2799.2195 | FALSE | FALSE | FALSE
6500.1563 | 11.7694 | 88.2306 | 5.7791e-05 | 5.0989e-05 | 12992.8261 | 3 | 6030.7357 | 2799.2195 | FALSE | FALSE | FALSE
6526.0678 | 11.9019 | 88.0981 | 5.8252e-05 | 5.1319e-05 | 12992.8261 | 3 | 6030.7357 | 2799.2195 | FALSE | FALSE | FALSE
6551.9794 | 12.0353 | 87.9647 | 5.8716e-05 | 5.1649e-05 | 12992.8261 | 3 | 6030.7357 | 2799.2195 | FALSE | FALSE | FALSE
6577.891 | 12.1696 | 87.8304 | 5.9181e-05 | 5.1979e-05 | 12992.8261 | 3 | 6030.7357 | 2799.2195 | FALSE | FALSE | FALSE
6603.8025 | 12.3047 | 87.6953 | 5.9648e-05 | 5.2309e-05 | 12992.8261 | 3 | 6030.7357 | 2799.2195 | FALSE | FALSE | FALSE
6629.7141 | 12.4407 | 87.5593 | 6.0117e-05 | 5.2638e-05 | 12992.8261 | 3 | 6030.7357 | 2799.2195 | FALSE | FALSE | FALSE
6655.6256 | 12.5775 | 87.4225 | 6.0588e-05 | 5.2968e-05 | 12992.8261 | 3 | 6030.7357 | 2799.2195 | FALSE | FALSE | FALSE
6681.5372 | 12.7152 | 87.2848 | 6.1061e-05 | 5.3297e-05 | 12992.8261 | 3 | 6030.7357 | 2799.2195 | FALSE | FALSE | FALSE
6707.4488 | 12.8537 | 87.1463 | 6.1535e-05 | 5.3626e-05 | 12992.8261 | 3 | 6030.7357 | 2799.2195 | FALSE | FALSE | FALSE
6733.3603 | 12.9931 | 87.0069 | 6.2012e-05 | 5.3955e-05 | 12992.8261 | 3 | 6030.7357 | 2799.2195 | FALSE | FALSE | FALSE
6759.2719 | 13.1333 | 86.8667 | 6.249e-05 | 5.4283e-05 | 12992.8261 | 3 | 6030.7357 | 2799.2195 | FALSE | FALSE | FALSE
6785.1835 | 13.2744 | 86.7256 | 6.297e-05 | 5.4611e-05 | 12992.8261 | 3 | 6030.7357 | 2799.2195 | FALSE | FALSE | FALSE
6811.095 | 13.4163 | 86.5837 | 6.3452e-05 | 5.4939e-05 | 12992.8261 | 3 | 6030.7357 | 2799.2195 | FALSE | FALSE | FALSE
6837.0066 | 13.5591 | 86.4409 | 6.3936e-05 | 5.5266e-05 | 12992.8261 | 3 | 6030.7357 | 2799.2195 | FALSE | FALSE | FALSE
6862.9182 | 13.7027 | 86.2973 | 6.4421e-05 | 5.5594e-05 | 12992.8261 | 3 | 6030.7357 | 2799.2195 | FALSE | FALSE | FALSE
6888.8297 | 13.8472 | 86.1528 | 6.4908e-05 | 5.592e-05 | 12992.8261 | 3 | 6030.7357 | 2799.2195 | FALSE | FALSE | FALSE
6914.7413 | 13.9925 | 86.0075 | 6.5398e-05 | 5.6247e-05 | 12992.8261 | 3 | 6030.7357 | 2799.2195 | FALSE | FALSE | FALSE
6940.6529 | 14.1387 | 85.8613 | 6.5889e-05 | 5.6573e-05 | 12992.8261 | 3 | 6030.7357 | 2799.2195 | FALSE | FALSE | FALSE
6966.5644 | 14.2857 | 85.7143 | 6.6382e-05 | 5.6899e-05 | 12992.8261 | 3 | 6030.7357 | 2799.2195 | FALSE | FALSE | FALSE
6992.476 | 14.4336 | 85.5664 | 6.6876e-05 | 5.7224e-05 | 12992.8261 | 3 | 6030.7357 | 2799.2195 | FALSE | FALSE | FALSE
7018.3875 | 14.5823 | 85.4177 | 6.7373e-05 | 5.7548e-05 | 12992.8261 | 3 | 6030.7357 | 2799.2195 | FALSE | FALSE | FALSE
7044.2991 | 14.7318 | 85.2682 | 6.7871e-05 | 5.7873e-05 | 12992.8261 | 3 | 6030.7357 | 2799.2195 | FALSE | FALSE | FALSE
7070.2107 | 14.8822 | 85.1178 | 6.8371e-05 | 5.8196e-05 | 12992.8261 | 3 | 6030.7357 | 2799.2195 | FALSE | FALSE | FALSE
7096.1222 | 15.0334 | 84.9666 | 6.8874e-05 | 5.852e-05 | 12992.8261 | 3 | 6030.7357 | 2799.2195 | FALSE | FALSE | FALSE
7122.0338 | 15.1854 | 84.8146 | 6.9377e-05 | 5.8842e-05 | 12992.8261 | 3 | 6030.7357 | 2799.2195 | FALSE | FALSE | FALSE
7147.9454 | 15.3383 | 84.6617 | 6.9883e-05 | 5.9164e-05 | 12992.8261 | 3 | 6030.7357 | 2799.2195 | FALSE | FALSE | FALSE
7173.8569 | 15.492 | 84.508 | 7.0391e-05 | 5.9486e-05 | 12992.8261 | 3 | 6030.7357 | 2799.2195 | FALSE | FALSE | FALSE
7199.7685 | 15.6466 | 84.3534 | 7.09e-05 | 5.9807e-05 | 12992.8261 | 3 | 6030.7357 | 2799.2195 | FALSE | FALSE | FALSE
7225.6801 | 15.802 | 84.198 | 7.1411e-05 | 6.0127e-05 | 12992.8261 | 3 | 6030.7357 | 2799.2195 | FALSE | FALSE | FALSE
7251.5916 | 15.9582 | 84.0418 | 7.1925e-05 | 6.0447e-05 | 12992.8261 | 3 | 6030.7357 | 2799.2195 | FALSE | FALSE | FALSE
7277.5032 | 16.1152 | 83.8848 | 7.2439e-05 | 6.0766e-05 | 12992.8261 | 3 | 6030.7357 | 2799.2195 | FALSE | FALSE | FALSE
7303.4147 | 16.2731 | 83.7269 | 7.2956e-05 | 6.1084e-05 | 12992.8261 | 3 | 6030.7357 | 2799.2195 | FALSE | FALSE | FALSE
7329.3263 | 16.4318 | 83.5682 | 7.3475e-05 | 6.1402e-05 | 12992.8261 | 3 | 6030.7357 | 2799.2195 | FALSE | FALSE | FALSE
7355.2379 | 16.5913 | 83.4087 | 7.3995e-05 | 6.1718e-05 | 12992.8261 | 3 | 6030.7357 | 2799.2195 | FALSE | FALSE | FALSE
7381.1494 | 16.7516 | 83.2484 | 7.4518e-05 | 6.2035e-05 | 12992.8261 | 3 | 6030.7357 | 2799.2195 | FALSE | FALSE | FALSE
7407.061 | 16.9128 | 83.0872 | 7.5042e-05 | 6.235e-05 | 12992.8261 | 3 | 6030.7357 | 2799.2195 | FALSE | FALSE | FALSE
7432.9726 | 17.0747 | 82.9253 | 7.5568e-05 | 6.2665e-05 | 12992.8261 | 3 | 6030.7357 | 2799.2195 | FALSE | FALSE | FALSE
7458.8841 | 17.2375 | 82.7625 | 7.6095e-05 | 6.2978e-05 | 12992.8261 | 3 | 6030.7357 | 2799.2195 | FALSE | FALSE | FALSE
7484.7957 | 17.4011 | 82.5989 | 7.6625e-05 | 6.3291e-05 | 12992.8261 | 3 | 6030.7357 | 2799.2195 | FALSE | FALSE | FALSE
7510.7073 | 17.5655 | 82.4345 | 7.7156e-05 | 6.3603e-05 | 12992.8261 | 3 | 6030.7357 | 2799.2195 | FALSE | FALSE | FALSE
7536.6188 | 17.7307 | 82.2693 | 7.769e-05 | 6.3915e-05 | 12992.8261 | 3 | 6030.7357 | 2799.2195 | FALSE | FALSE | FALSE
7562.5304 | 17.8967 | 82.1033 | 7.8225e-05 | 6.4225e-05 | 12992.8261 | 3 | 6030.7357 | 2799.2195 | FALSE | FALSE | FALSE
7588.4419 | 18.0636 | 81.9364 | 7.8762e-05 | 6.4535e-05 | 12992.8261 | 3 | 6030.7357 | 2799.2195 | FALSE | FALSE | FALSE
7614.3535 | 18.2312 | 81.7688 | 7.9301e-05 | 6.4843e-05 | 12992.8261 | 3 | 6030.7357 | 2799.2195 | FALSE | FALSE | FALSE
7640.2651 | 18.3996 | 81.6004 | 7.9841e-05 | 6.5151e-05 | 12992.8261 | 3 | 6030.7357 | 2799.2195 | FALSE | FALSE | FALSE
7666.1766 | 18.5688 | 81.4312 | 8.0384e-05 | 6.5457e-05 | 12992.8261 | 3 | 6030.7357 | 2799.2195 | FALSE | FALSE | FALSE
7692.0882 | 18.7388 | 81.2612 | 8.0928e-05 | 6.5763e-05 | 12992.8261 | 3 | 6030.7357 | 2799.2195 | FALSE | FALSE | FALSE
7717.9998 | 18.9096 | 81.0904 | 8.1474e-05 | 6.6068e-05 | 12992.8261 | 3 | 6030.7357 | 2799.2195 | FALSE | FALSE | FALSE
7743.9113 | 19.0812 | 80.9188 | 8.2022e-05 | 6.6371e-05 | 12992.8261 | 3 | 6030.7357 | 2799.2195 | FALSE | FALSE | FALSE
7769.8229 | 19.2536 | 80.7464 | 8.2572e-05 | 6.6674e-05 | 12992.8261 | 3 | 6030.7357 | 2799.2195 | FALSE | FALSE | FALSE
7795.7345 | 19.4267 | 80.5733 | 8.3124e-05 | 6.6975e-05 | 12992.8261 | 3 | 6030.7357 | 2799.2195 | FALSE | FALSE | FALSE
7821.646 | 19.6007 | 80.3993 | 8.3677e-05 | 6.7276e-05 | 12992.8261 | 3 | 6030.7357 | 2799.2195 | FALSE | FALSE | FALSE
7847.5576 | 19.7754 | 80.2246 | 8.4232e-05 | 6.7575e-05 | 12992.8261 | 3 | 6030.7357 | 2799.2195 | FALSE | FALSE | FALSE
7873.4691 | 19.9509 | 80.0491 | 8.479e-05 | 6.7873e-05 | 12992.8261 | 3 | 6030.7357 | 2799.2195 | FALSE | FALSE | FALSE
7899.3807 | 20.1271 | 79.8729 | 8.5349e-05 | 6.817e-05 | 12992.8261 | 3 | 6030.7357 | 2799.2195 | FALSE | FALSE | FALSE
7925.2923 | 20.3041 | 79.6959 | 8.5909e-05 | 6.8466e-05 | 12992.8261 | 3 | 6030.7357 | 2799.2195 | FALSE | FALSE | FALSE
7951.2038 | 20.4819 | 79.5181 | 8.6472e-05 | 6.8761e-05 | 12992.8261 | 3 | 6030.7357 | 2799.2195 | FALSE | FALSE | FALSE
7977.1154 | 20.6605 | 79.3395 | 8.7037e-05 | 6.9054e-05 | 12992.8261 | 3 | 6030.7357 | 2799.2195 | FALSE | FALSE | FALSE
8003.027 | 20.8398 | 79.1602 | 8.7603e-05 | 6.9347e-05 | 12992.8261 | 3 | 6030.7357 | 2799.2195 | FALSE | FALSE | FALSE
8028.9385 | 21.0199 | 78.9801 | 8.8171e-05 | 6.9638e-05 | 12992.8261 | 3 | 6030.7357 | 2799.2195 | FALSE | FALSE | FALSE
8054.8501 | 21.2007 | 78.7993 | 8.8741e-05 | 6.9927e-05 | 12992.8261 | 3 | 6030.7357 | 2799.2195 | FALSE | FALSE | FALSE
8080.7617 | 21.3822 | 78.6178 | 8.9313e-05 | 7.0216e-05 | 12992.8261 | 3 | 6030.7357 | 2799.2195 | FALSE | FALSE | FALSE
8106.6732 | 21.5645 | 78.4355 | 8.9887e-05 | 7.0503e-05 | 12992.8261 | 3 | 6030.7357 | 2799.2195 | FALSE | FALSE | FALSE
8132.5848 | 21.7476 | 78.2524 | 9.0462e-05 | 7.0789e-05 | 12992.8261 | 3 | 6030.7357 | 2799.2195 | FALSE | FALSE | FALSE
8158.4964 | 21.9314 | 78.0686 | 9.104e-05 | 7.1073e-05 | 12992.8261 | 3 | 6030.7357 | 2799.2195 | FALSE | FALSE | FALSE
8184.4079 | 22.1159 | 77.8841 | 9.1619e-05 | 7.1357e-05 | 12992.8261 | 3 | 6030.7357 | 2799.2195 | FALSE | FALSE | FALSE
8210.3195 | 22.3012 | 77.6988 | 9.22e-05 | 7.1638e-05 | 12992.8261 | 3 | 6030.7357 | 2799.2195 | FALSE | FALSE | FALSE
8236.231 | 22.4872 | 77.5128 | 9.2783e-05 | 7.1919e-05 | 12992.8261 | 3 | 6030.7357 | 2799.2195 | FALSE | FALSE | FALSE
8262.1426 | 22.6739 | 77.3261 | 9.3368e-05 | 7.2197e-05 | 12992.8261 | 3 | 6030.7357 | 2799.2195 | FALSE | FALSE | FALSE
8288.0542 | 22.8613 | 77.1387 | 9.3954e-05 | 7.2475e-05 | 12992.8261 | 3 | 6030.7357 | 2799.2195 | FALSE | FALSE | FALSE
8313.9657 | 23.0495 | 76.9505 | 9.4542e-05 | 7.2751e-05 | 12992.8261 | 3 | 6030.7357 | 2799.2195 | FALSE | FALSE | FALSE
8339.8773 | 23.2383 | 76.7617 | 9.5133e-05 | 7.3025e-05 | 12992.8261 | 3 | 6030.7357 | 2799.2195 | FALSE | FALSE | FALSE
8365.7889 | 23.4279 | 76.5721 | 9.5725e-05 | 7.3298e-05 | 12992.8261 | 3 | 6030.7357 | 2799.2195 | FALSE | FALSE | FALSE
8391.7004 | 23.6182 | 76.3818 | 9.6319e-05 | 7.357e-05 | 12992.8261 | 3 | 6030.7357 | 2799.2195 | FALSE | FALSE | FALSE
8417.612 | 23.8092 | 76.1908 | 9.6914e-05 | 7.384e-05 | 12992.8261 | 3 | 6030.7357 | 2799.2195 | FALSE | FALSE | FALSE
8443.5236 | 24.0009 | 75.9991 | 9.7512e-05 | 7.4108e-05 | 12992.8261 | 3 | 6030.7357 | 2799.2195 | FALSE | FALSE | FALSE
8469.4351 | 24.1932 | 75.8068 | 9.8111e-05 | 7.4375e-05 | 12992.8261 | 3 | 6030.7357 | 2799.2195 | FALSE | FALSE | FALSE
8495.3467 | 24.3863 | 75.6137 | 9.8713e-05 | 7.464e-05 | 12992.8261 | 3 | 6030.7357 | 2799.2195 | FALSE | FALSE | FALSE
8521.2582 | 24.58 | 75.42 | 9.9316e-05 | 7.4904e-05 | 12992.8261 | 3 | 6030.7357 | 2799.2195 | FALSE | FALSE | FALSE
8547.1698 | 24.7745 | 75.2255 | 9.9921e-05 | 7.5166e-05 | 12992.8261 | 3 | 6030.7357 | 2799.2195 | FALSE | FALSE | FALSE
8573.0814 | 24.9696 | 75.0304 | 0.00010053 | 7.5426e-05 | 12992.8261 | 3 | 6030.7357 | 2799.2195 | FALSE | FALSE | FALSE
8598.9929 | 25.1653 | 74.8347 | 0.00010114 | 7.5685e-05 | 12992.8261 | 3 | 6030.7357 | 2799.2195 | FALSE | FALSE | FALSE
8624.9045 | 25.3618 | 74.6382 | 0.00010175 | 7.5942e-05 | 12992.8261 | 3 | 6030.7357 | 2799.2195 | FALSE | FALSE | FALSE
8650.8161 | 25.5589 | 74.4411 | 0.00010236 | 7.6197e-05 | 12992.8261 | 3 | 6030.7357 | 2799.2195 | FALSE | FALSE | FALSE
8676.7276 | 25.7567 | 74.2433 | 0.00010297 | 7.645e-05 | 12992.8261 | 3 | 6030.7357 | 2799.2195 | FALSE | FALSE | FALSE
8702.6392 | 25.9551 | 74.0449 | 0.00010359 | 7.6702e-05 | 12992.8261 | 3 | 6030.7357 | 2799.2195 | FALSE | FALSE | FALSE
8728.5508 | 26.1542 | 73.8458 | 0.00010421 | 7.6952e-05 | 12992.8261 | 3 | 6030.7357 | 2799.2195 | FALSE | FALSE | FALSE
8754.4623 | 26.3539 | 73.6461 | 0.00010483 | 7.72e-05 | 12992.8261 | 3 | 6030.7357 | 2799.2195 | FALSE | FALSE | FALSE
8780.3739 | 26.5542 | 73.4458 | 0.00010545 | 7.7447e-05 | 12992.8261 | 3 | 6030.7357 | 2799.2195 | FALSE | FALSE | FALSE
8806.2854 | 26.7552 | 73.2448 | 0.00010607 | 7.7691e-05 | 12992.8261 | 3 | 6030.7357 | 2799.2195 | FALSE | FALSE | FALSE
8832.197 | 26.9569 | 73.0431 | 0.0001067 | 7.7934e-05 | 12992.8261 | 3 | 6030.7357 | 2799.2195 | FALSE | FALSE | FALSE
8858.1086 | 27.1591 | 72.8409 | 0.00010732 | 7.8175e-05 | 12992.8261 | 3 | 6030.7357 | 2799.2195 | FALSE | FALSE | FALSE
8884.0201 | 27.362 | 72.638 | 0.00010795 | 7.8414e-05 | 12992.8261 | 3 | 6030.7357 | 2799.2195 | FALSE | FALSE | FALSE
8909.9317 | 27.5655 | 72.4345 | 0.00010858 | 7.8651e-05 | 12992.8261 | 3 | 6030.7357 | 2799.2195 | FALSE | FALSE | FALSE
8935.8433 | 27.7696 | 72.2304 | 0.00010921 | 7.8886e-05 | 12992.8261 | 3 | 6030.7357 | 2799.2195 | FALSE | FALSE | FALSE
8961.7548 | 27.9743 | 72.0257 | 0.00010985 | 7.912e-05 | 12992.8261 | 3 | 6030.7357 | 2799.2195 | FALSE | FALSE | FALSE
8987.6664 | 28.1796 | 71.8204 | 0.00011049 | 7.9351e-05 | 12992.8261 | 3 | 6030.7357 | 2799.2195 | FALSE | FALSE | FALSE
9013.578 | 28.3855 | 71.6145 | 0.00011112 | 7.958e-05 | 12992.8261 | 3 | 6030.7357 | 2799.2195 | FALSE | FALSE | FALSE
9039.4895 | 28.592 | 71.408 | 0.00011176 | 7.9808e-05 | 12992.8261 | 3 | 6030.7357 | 2799.2195 | FALSE | FALSE | FALSE
9065.4011 | 28.7991 | 71.2009 | 0.0001124 | 8.0033e-05 | 12992.8261 | 3 | 6030.7357 | 2799.2195 | FALSE | FALSE | FALSE
9091.3126 | 29.0068 | 70.9932 | 0.00011305 | 8.0257e-05 | 12992.8261 | 3 | 6030.7357 | 2799.2195 | FALSE | FALSE | FALSE
9117.2242 | 29.215 | 70.785 | 0.00011369 | 8.0478e-05 | 12992.8261 | 3 | 6030.7357 | 2799.2195 | FALSE | FALSE | FALSE
9143.1358 | 29.4238 | 70.5762 | 0.00011434 | 8.0697e-05 | 12992.8261 | 3 | 6030.7357 | 2799.2195 | FALSE | FALSE | FALSE
9169.0473 | 29.6332 | 70.3668 | 0.00011499 | 8.0915e-05 | 12992.8261 | 3 | 6030.7357 | 2799.2195 | FALSE | FALSE | FALSE
9194.9589 | 29.8431 | 70.1569 | 0.00011564 | 8.113e-05 | 12992.8261 | 3 | 6030.7357 | 2799.2195 | FALSE | FALSE | FALSE
9220.8705 | 30.0536 | 69.9464 | 0.00011629 | 8.1343e-05 | 12992.8261 | 3 | 6030.7357 | 2799.2195 | FALSE | FALSE | FALSE
9246.782 | 30.2647 | 69.7353 | 0.00011695 | 8.1554e-05 | 12992.8261 | 3 | 6030.7357 | 2799.2195 | FALSE | FALSE | FALSE
9272.6936 | 30.4763 | 69.5237 | 0.0001176 | 8.1763e-05 | 12992.8261 | 3 | 6030.7357 | 2799.2195 | FALSE | FALSE | FALSE
9298.6052 | 30.6884 | 69.3116 | 0.00011826 | 8.1969e-05 | 12992.8261 | 3 | 6030.7357 | 2799.2195 | FALSE | FALSE | FALSE
9324.5167 | 30.9011 | 69.0989 | 0.00011892 | 8.2174e-05 | 12992.8261 | 3 | 6030.7357 | 2799.2195 | FALSE | FALSE | FALSE
9350.4283 | 31.1142 | 68.8858 | 0.00011958 | 8.2376e-05 | 12992.8261 | 3 | 6030.7357 | 2799.2195 | FALSE | FALSE | FALSE
9376.3399 | 31.328 | 68.672 | 0.00012025 | 8.2577e-05 | 12992.8261 | 3 | 6030.7357 | 2799.2195 | FALSE | FALSE | FALSE
9402.2514 | 31.5422 | 68.4578 | 0.00012091 | 8.2775e-05 | 12992.8261 | 3 | 6030.7357 | 2799.2195 | FALSE | FALSE | FALSE
9428.163 | 31.7569 | 68.2431 | 0.00012158 | 8.297e-05 | 12992.8261 | 3 | 6030.7357 | 2799.2195 | FALSE | FALSE | FALSE
9454.0745 | 31.9722 | 68.0278 | 0.00012225 | 8.3164e-05 | 12992.8261 | 3 | 6030.7357 | 2799.2195 | FALSE | FALSE | FALSE
9479.9861 | 32.1879 | 67.8121 | 0.00012292 | 8.3355e-05 | 12992.8261 | 3 | 6030.7357 | 2799.2195 | FALSE | FALSE | FALSE
9505.8977 | 32.4041 | 67.5959 | 0.00012359 | 8.3544e-05 | 12992.8261 | 3 | 6030.7357 | 2799.2195 | FALSE | FALSE | FALSE
9531.8092 | 32.6208 | 67.3792 | 0.00012427 | 8.3731e-05 | 12992.8261 | 3 | 6030.7357 | 2799.2195 | FALSE | FALSE | FALSE
9557.7208 | 32.838 | 67.162 | 0.00012495 | 8.3916e-05 | 12992.8261 | 3 | 6030.7357 | 2799.2195 | FALSE | FALSE | FALSE
9583.6324 | 33.0557 | 66.9443 | 0.00012562 | 8.4098e-05 | 12992.8261 | 3 | 6030.7357 | 2799.2195 | FALSE | FALSE | FALSE
9609.5439 | 33.2739 | 66.7261 | 0.0001263 | 8.4278e-05 | 12992.8261 | 3 | 6030.7357 | 2799.2195 | FALSE | FALSE | FALSE
9635.4555 | 33.4925 | 66.5075 | 0.00012699 | 8.4455e-05 | 12992.8261 | 3 | 6030.7357 | 2799.2195 | FALSE | FALSE | FALSE
9661.3671 | 33.7115 | 66.2885 | 0.00012767 | 8.463e-05 | 12992.8261 | 3 | 6030.7357 | 2799.2195 | FALSE | FALSE | FALSE
9687.2786 | 33.9311 | 66.0689 | 0.00012836 | 8.4803e-05 | 12992.8261 | 3 | 6030.7357 | 2799.2195 | FALSE | FALSE | FALSE
9713.1902 | 34.151 | 65.849 | 0.00012904 | 8.4973e-05 | 12992.8261 | 3 | 6030.7357 | 2799.2195 | FALSE | FALSE | FALSE
9739.1017 | 34.3714 | 65.6286 | 0.00012973 | 8.5141e-05 | 12992.8261 | 3 | 6030.7357 | 2799.2195 | FALSE | FALSE | FALSE
9765.0133 | 34.5922 | 65.4078 | 0.00013042 | 8.5307e-05 | 12992.8261 | 3 | 6030.7357 | 2799.2195 | FALSE | FALSE | FALSE
9790.9249 | 34.8135 | 65.1865 | 0.00013112 | 8.547e-05 | 12992.8261 | 3 | 6030.7357 | 2799.2195 | FALSE | FALSE | FALSE
9816.8364 | 35.0352 | 64.9648 | 0.00013181 | 8.5631e-05 | 12992.8261 | 3 | 6030.7357 | 2799.2195 | FALSE | FALSE | FALSE
9842.748 | 35.2573 | 64.7427 | 0.00013251 | 8.579e-05 | 12992.8261 | 3 | 6030.7357 | 2799.2195 | FALSE | FALSE | FALSE
9868.6596 | 35.4798 | 64.5202 | 0.00013321 | 8.5945e-05 | 12992.8261 | 3 | 6030.7357 | 2799.2195 | FALSE | FALSE | FALSE
9894.5711 | 35.7027 | 64.2973 | 0.00013391 | 8.6099e-05 | 12992.8261 | 3 | 6030.7357 | 2799.2195 | FALSE | FALSE | FALSE
9920.4827 | 35.9259 | 64.0741 | 0.00013461 | 8.625e-05 | 12992.8261 | 3 | 6030.7357 | 2799.2195 | FALSE | FALSE | FALSE
9946.3943 | 36.1496 | 63.8504 | 0.00013531 | 8.6398e-05 | 12992.8261 | 3 | 6030.7357 | 2799.2195 | FALSE | FALSE | FALSE
9972.3058 | 36.3737 | 63.6263 | 0.00013602 | 8.6544e-05 | 12992.8261 | 3 | 6030.7357 | 2799.2195 | FALSE | FALSE | FALSE
9998.2174 | 36.5981 | 63.4019 | 0.00013673 | 8.6688e-05 | 12992.8261 | 3 | 6030.7357 | 2799.2195 | FALSE | FALSE | FALSE
10024.1289 | 36.8229 | 63.1771 | 0.00013744 | 8.6829e-05 | 12992.8261 | 3 | 6030.7357 | 2799.2195 | FALSE | FALSE | FALSE
10050.0405 | 37.0481 | 62.9519 | 0.00013815 | 8.6967e-05 | 12992.8261 | 3 | 6030.7357 | 2799.2195 | FALSE | FALSE | FALSE
10075.9521 | 37.2736 | 62.7264 | 0.00013886 | 8.7103e-05 | 12992.8261 | 3 | 6030.7357 | 2799.2195 | FALSE | FALSE | FALSE
10101.8636 | 37.4995 | 62.5005 | 0.00013958 | 8.7236e-05 | 12992.8261 | 3 | 6030.7357 | 2799.2195 | FALSE | FALSE | FALSE
10127.7752 | 37.7257 | 62.2743 | 0.00014029 | 8.7367e-05 | 12992.8261 | 3 | 6030.7357 | 2799.2195 | FALSE | FALSE | FALSE
10153.6868 | 37.9522 | 62.0478 | 0.00014101 | 8.7495e-05 | 12992.8261 | 3 | 6030.7357 | 2799.2195 | FALSE | FALSE | FALSE
10179.5983 | 38.1791 | 61.8209 | 0.00014173 | 8.7621e-05 | 12992.8261 | 3 | 6030.7357 | 2799.2195 | FALSE | FALSE | FALSE
10205.5099 | 38.4063 | 61.5937 | 0.00014246 | 8.7744e-05 | 12992.8261 | 3 | 6030.7357 | 2799.2195 | FALSE | FALSE | FALSE
10231.4215 | 38.6338 | 61.3662 | 0.00014318 | 8.7864e-05 | 12992.8261 | 3 | 6030.7357 | 2799.2195 | FALSE | FALSE | FALSE
10257.333 | 38.8617 | 61.1383 | 0.00014391 | 8.7982e-05 | 12992.8261 | 3 | 6030.7357 | 2799.2195 | FALSE | FALSE | FALSE
10283.2446 | 39.0898 | 60.9102 | 0.00014463 | 8.8097e-05 | 12992.8261 | 3 | 6030.7357 | 2799.2195 | FALSE | FALSE | FALSE
10309.1561 | 39.3182 | 60.6818 | 0.00014536 | 8.8209e-05 | 12992.8261 | 3 | 6030.7357 | 2799.2195 | FALSE | FALSE | FALSE
10335.0677 | 39.5469 | 60.4531 | 0.0001461 | 8.8319e-05 | 12992.8261 | 3 | 6030.7357 | 2799.2195 | FALSE | FALSE | FALSE
10360.9793 | 39.7759 | 60.2241 | 0.00014683 | 8.8426e-05 | 12992.8261 | 3 | 6030.7357 | 2799.2195 | FALSE | FALSE | FALSE
10386.8908 | 40.0052 | 59.9948 | 0.00014756 | 8.8531e-05 | 12992.8261 | 3 | 6030.7357 | 2799.2195 | FALSE | FALSE | FALSE
10412.8024 | 40.2347 | 59.7653 | 0.0001483 | 8.8633e-05 | 12992.8261 | 3 | 6030.7357 | 2799.2195 | FALSE | FALSE | FALSE
10438.714 | 40.4645 | 59.5355 | 0.00014904 | 8.8732e-05 | 12992.8261 | 3 | 6030.7357 | 2799.2195 | FALSE | FALSE | FALSE
10464.6255 | 40.6945 | 59.3055 | 0.00014978 | 8.8829e-05 | 12992.8261 | 3 | 6030.7357 | 2799.2195 | FALSE | FALSE | FALSE
10490.5371 | 40.9248 | 59.0752 | 0.00015052 | 8.8922e-05 | 12992.8261 | 3 | 6030.7357 | 2799.2195 | FALSE | FALSE | FALSE
10516.4487 | 41.1553 | 58.8447 | 0.00015127 | 8.9013e-05 | 12992.8261 | 3 | 6030.7357 | 2799.2195 | FALSE | FALSE | FALSE
10542.3602 | 41.3861 | 58.6139 | 0.00015201 | 8.9102e-05 | 12992.8261 | 3 | 6030.7357 | 2799.2195 | FALSE | FALSE | FALSE
10568.2718 | 41.6171 | 58.3829 | 0.00015276 | 8.9187e-05 | 12992.8261 | 3 | 6030.7357 | 2799.2195 | FALSE | FALSE | FALSE
10594.1834 | 41.8483 | 58.1517 | 0.00015351 | 8.927e-05 | 12992.8261 | 3 | 6030.7357 | 2799.2195 | FALSE | FALSE | FALSE
10620.0949 | 42.0797 | 57.9203 | 0.00015426 | 8.9351e-05 | 12992.8261 | 3 | 6030.7357 | 2799.2195 | FALSE | FALSE | FALSE
10646.0065 | 42.3113 | 57.6887 | 0.00015502 | 8.9428e-05 | 12992.8261 | 3 | 6030.7357 | 2799.2195 | FALSE | FALSE | FALSE
10671.918 | 42.5432 | 57.4568 | 0.00015577 | 8.9503e-05 | 12992.8261 | 3 | 6030.7357 | 2799.2195 | FALSE | FALSE | FALSE
10697.8296 | 42.7752 | 57.2248 | 0.00015653 | 8.9575e-05 | 12992.8261 | 3 | 6030.7357 | 2799.2195 | FALSE | FALSE | FALSE
10723.7412 | 43.0074 | 56.9926 | 0.00015729 | 8.9644e-05 | 12992.8261 | 3 | 6030.7357 | 2799.2195 | FALSE | FALSE | FALSE
10749.6527 | 43.2397 | 56.7603 | 0.00015805 | 8.9711e-05 | 12992.8261 | 3 | 6030.7357 | 2799.2195 | FALSE | FALSE | FALSE
10775.5643 | 43.4723 | 56.5277 | 0.00015881 | 8.9774e-05 | 12992.8261 | 3 | 6030.7357 | 2799.2195 | FALSE | FALSE | FALSE
10801.4759 | 43.705 | 56.295 | 0.00015958 | 8.9835e-05 | 12992.8261 | 3 | 6030.7357 | 2799.2195 | FALSE | FALSE | FALSE
10827.3874 | 43.9378 | 56.0622 | 0.00016035 | 8.9893e-05 | 12992.8261 | 3 | 6030.7357 | 2799.2195 | FALSE | FALSE | FALSE
10853.299 | 44.1708 | 55.8292 | 0.00016111 | 8.9949e-05 | 12992.8261 | 3 | 6030.7357 | 2799.2195 | FALSE | FALSE | FALSE
10879.2106 | 44.404 | 55.596 | 0.00016188 | 9.0001e-05 | 12992.8261 | 3 | 6030.7357 | 2799.2195 | FALSE | FALSE | FALSE
10905.1221 | 44.6372 | 55.3628 | 0.00016266 | 9.0051e-05 | 12992.8261 | 3 | 6030.7357 | 2799.2195 | FALSE | FALSE | FALSE
10931.0337 | 44.8706 | 55.1294 | 0.00016343 | 9.0098e-05 | 12992.8261 | 3 | 6030.7357 | 2799.2195 | FALSE | FALSE | FALSE
10956.9452 | 45.1042 | 54.8958 | 0.00016421 | 9.0142e-05 | 12992.8261 | 3 | 6030.7357 | 2799.2195 | FALSE | FALSE | FALSE
10982.8568 | 45.3378 | 54.6622 | 0.00016498 | 9.0184e-05 | 12992.8261 | 3 | 6030.7357 | 2799.2195 | FALSE | FALSE | FALSE
11008.7684 | 45.5715 | 54.4285 | 0.00016576 | 9.0222e-05 | 12992.8261 | 3 | 6030.7357 | 2799.2195 | FALSE | FALSE | FALSE
11034.6799 | 45.8053 | 54.1947 | 0.00016654 | 9.0258e-05 | 12992.8261 | 3 | 6030.7357 | 2799.2195 | FALSE | FALSE | FALSE
11060.5915 | 46.0393 | 53.9607 | 0.00016733 | 9.0291e-05 | 12992.8261 | 3 | 6030.7357 | 2799.2195 | FALSE | FALSE | FALSE
11086.5031 | 46.2733 | 53.7267 | 0.00016811 | 9.0321e-05 | 12992.8261 | 3 | 6030.7357 | 2799.2195 | FALSE | FALSE | FALSE
11112.4146 | 46.5073 | 53.4927 | 0.0001689 | 9.0349e-05 | 12992.8261 | 3 | 6030.7357 | 2799.2195 | FALSE | FALSE | FALSE
11138.3262 | 46.7415 | 53.2585 | 0.00016969 | 9.0373e-05 | 12992.8261 | 3 | 6030.7357 | 2799.2195 | FALSE | FALSE | FALSE
11164.2378 | 46.9757 | 53.0243 | 0.00017048 | 9.0395e-05 | 12992.8261 | 3 | 6030.7357 | 2799.2195 | FALSE | FALSE | FALSE
11190.1493 | 47.2099 | 52.7901 | 0.00017127 | 9.0414e-05 | 12992.8261 | 3 | 6030.7357 | 2799.2195 | FALSE | FALSE | FALSE
11216.0609 | 47.4442 | 52.5558 | 0.00017206 | 9.043e-05 | 12992.8261 | 3 | 6030.7357 | 2799.2195 | FALSE | FALSE | FALSE
11241.9724 | 47.6786 | 52.3214 | 0.00017286 | 9.0443e-05 | 12992.8261 | 3 | 6030.7357 | 2799.2195 | FALSE | FALSE | FALSE
11267.884 | 47.9129 | 52.0871 | 0.00017366 | 9.0453e-05 | 12992.8261 | 3 | 6030.7357 | 2799.2195 | FALSE | FALSE | FALSE
11293.7956 | 48.1473 | 51.8527 | 0.00017446 | 9.0461e-05 | 12992.8261 | 3 | 6030.7357 | 2799.2195 | FALSE | FALSE | FALSE
11319.7071 | 48.3817 | 51.6183 | 0.00017526 | 9.0466e-05 | 12992.8261 | 3 | 6030.7357 | 2799.2195 | FALSE | FALSE | FALSE
11345.6187 | 48.6161 | 51.3839 | 0.00017606 | 9.0468e-05 | 12992.8261 | 3 | 6030.7357 | 2799.2195 | FALSE | FALSE | FALSE
11371.5303 | 48.8505 | 51.1495 | 0.00017687 | 9.0467e-05 | 12992.8261 | 3 | 6030.7357 | 2799.2195 | FALSE | FALSE | FALSE
11397.4418 | 49.085 | 50.915 | 0.00017767 | 9.0463e-05 | 12992.8261 | 3 | 6030.7357 | 2799.2195 | FALSE | FALSE | FALSE
11423.3534 | 49.3193 | 50.6807 | 0.00017848 | 9.0457e-05 | 12992.8261 | 3 | 6030.7357 | 2799.2195 | FALSE | FALSE | FALSE
11449.265 | 49.5537 | 50.4463 | 0.00017929 | 9.0447e-05 | 12992.8261 | 3 | 6030.7357 | 2799.2195 | FALSE | FALSE | FALSE
11475.1765 | 49.7881 | 50.2119 | 0.00018011 | 9.0435e-05 | 12992.8261 | 3 | 6030.7357 | 2799.2195 | FALSE | FALSE | FALSE
11501.0881 | 50.0224 | 49.9776 | 0.00018092 | 9.042e-05 | 12992.8261 | 3 | 6030.7357 | 2799.2195 | FALSE | FALSE | FALSE
11526.9996 | 50.2567 | 49.7433 | 0.00018174 | 9.0402e-05 | 12992.8261 | 3 | 6030.7357 | 2799.2195 | FALSE | FALSE | FALSE
11552.9112 | 50.4909 | 49.5091 | 0.00018255 | 9.0381e-05 | 12992.8261 | 3 | 6030.7357 | 2799.2195 | FALSE | FALSE | FALSE
11578.8228 | 50.725 | 49.275 | 0.00018337 | 9.0358e-05 | 12992.8261 | 3 | 6030.7357 | 2799.2195 | FALSE | FALSE | FALSE
11604.7343 | 50.9591 | 49.0409 | 0.0001842 | 9.0331e-05 | 12992.8261 | 3 | 6030.7357 | 2799.2195 | FALSE | FALSE | FALSE
11630.6459 | 51.1932 | 48.8068 | 0.00018502 | 9.0302e-05 | 12992.8261 | 3 | 6030.7357 | 2799.2195 | FALSE | FALSE | FALSE
11656.5575 | 51.4271 | 48.5729 | 0.00018585 | 9.027e-05 | 12992.8261 | 3 | 6030.7357 | 2799.2195 | FALSE | FALSE | FALSE
11682.469 | 51.661 | 48.339 | 0.00018667 | 9.0236e-05 | 12992.8261 | 3 | 6030.7357 | 2799.2195 | FALSE | FALSE | FALSE
11708.3806 | 51.8947 | 48.1053 | 0.0001875 | 9.0198e-05 | 12992.8261 | 3 | 6030.7357 | 2799.2195 | FALSE | FALSE | FALSE
11734.2922 | 52.1284 | 47.8716 | 0.00018833 | 9.0158e-05 | 12992.8261 | 3 | 6030.7357 | 2799.2195 | FALSE | FALSE | FALSE
11760.2037 | 52.362 | 47.638 | 0.00018916 | 9.0114e-05 | 12992.8261 | 3 | 6030.7357 | 2799.2195 | FALSE | FALSE | FALSE
11786.1153 | 52.5954 | 47.4046 | 0.00019 | 9.0068e-05 | 12992.8261 | 3 | 6030.7357 | 2799.2195 | FALSE | FALSE | FALSE
11812.0269 | 52.8287 | 47.1713 | 0.00019084 | 9.002e-05 | 12992.8261 | 3 | 6030.7357 | 2799.2195 | FALSE | FALSE | FALSE
11837.9384 | 53.0619 | 46.9381 | 0.00019167 | 8.9968e-05 | 12992.8261 | 3 | 6030.7357 | 2799.2195 | FALSE | FALSE | FALSE
11863.85 | 53.295 | 46.705 | 0.00019251 | 8.9914e-05 | 12992.8261 | 3 | 6030.7357 | 2799.2195 | FALSE | FALSE | FALSE
11889.7615 | 53.5279 | 46.4721 | 0.00019336 | 8.9856e-05 | 12992.8261 | 3 | 6030.7357 | 2799.2195 | FALSE | FALSE | FALSE
11915.6731 | 53.7606 | 46.2394 | 0.0001942 | 8.9797e-05 | 12992.8261 | 3 | 6030.7357 | 2799.2195 | FALSE | FALSE | FALSE
11941.5847 | 53.9932 | 46.0068 | 0.00019504 | 8.9734e-05 | 12992.8261 | 3 | 6030.7357 | 2799.2195 | FALSE | FALSE | FALSE
11967.4962 | 54.2256 | 45.7744 | 0.00019589 | 8.9668e-05 | 12992.8261 | 3 | 6030.7357 | 2799.2195 | FALSE | FALSE | FALSE
11993.4078 | 54.4579 | 45.5421 | 0.00019674 | 8.96e-05 | 12992.8261 | 3 | 6030.7357 | 2799.2195 | FALSE | FALSE | FALSE
12019.3194 | 54.69 | 45.31 | 0.00019759 | 8.9529e-05 | 12992.8261 | 3 | 6030.7357 | 2799.2195 | FALSE | FALSE | FALSE
12045.2309 | 54.9219 | 45.0781 | 0.00019845 | 8.9455e-05 | 12992.8261 | 3 | 6030.7357 | 2799.2195 | FALSE | FALSE | FALSE
12071.1425 | 55.1536 | 44.8464 | 0.0001993 | 8.9379e-05 | 12992.8261 | 3 | 6030.7357 | 2799.2195 | FALSE | FALSE | FALSE
12097.0541 | 55.3851 | 44.6149 | 0.00020016 | 8.93e-05 | 12992.8261 | 3 | 6030.7357 | 2799.2195 | FALSE | FALSE | FALSE
12122.9656 | 55.6163 | 44.3837 | 0.00020101 | 8.9218e-05 | 12992.8261 | 3 | 6030.7357 | 2799.2195 | FALSE | FALSE | FALSE
12148.8772 | 55.8474 | 44.1526 | 0.00020188 | 8.9133e-05 | 12992.8261 | 3 | 6030.7357 | 2799.2195 | FALSE | FALSE | FALSE
12174.7887 | 56.0782 | 43.9218 | 0.00020274 | 8.9046e-05 | 12992.8261 | 3 | 6030.7357 | 2799.2195 | FALSE | FALSE | FALSE
12200.7003 | 56.3089 | 43.6911 | 0.0002036 | 8.8956e-05 | 12992.8261 | 3 | 6030.7357 | 2799.2195 | FALSE | FALSE | FALSE
12226.6119 | 56.5392 | 43.4608 | 0.00020447 | 8.8863e-05 | 12992.8261 | 3 | 6030.7357 | 2799.2195 | FALSE | FALSE | FALSE
12252.5234 | 56.7694 | 43.2306 | 0.00020533 | 8.8767e-05 | 12992.8261 | 3 | 6030.7357 | 2799.2195 | FALSE | FALSE | FALSE
12278.435 | 56.9993 | 43.0007 | 0.0002062 | 8.8669e-05 | 12992.8261 | 3 | 6030.7357 | 2799.2195 | FALSE | FALSE | FALSE
12304.3466 | 57.2289 | 42.7711 | 0.00020707 | 8.8568e-05 | 12992.8261 | 3 | 6030.7357 | 2799.2195 | FALSE | FALSE | FALSE
12330.2581 | 57.4582 | 42.5418 | 0.00020795 | 8.8465e-05 | 12992.8261 | 3 | 6030.7357 | 2799.2195 | FALSE | FALSE | FALSE
12356.1697 | 57.6873 | 42.3127 | 0.00020882 | 8.8359e-05 | 12992.8261 | 3 | 6030.7357 | 2799.2195 | FALSE | FALSE | FALSE
12382.0813 | 57.9161 | 42.0839 | 0.0002097 | 8.825e-05 | 12992.8261 | 3 | 6030.7357 | 2799.2195 | FALSE | FALSE | FALSE
12407.9928 | 58.1447 | 41.8553 | 0.00021058 | 8.8138e-05 | 12992.8261 | 3 | 6030.7357 | 2799.2195 | FALSE | FALSE | FALSE
12433.9044 | 58.3729 | 41.6271 | 0.00021146 | 8.8024e-05 | 12992.8261 | 3 | 6030.7357 | 2799.2195 | FALSE | FALSE | FALSE
12459.8159 | 58.6008 | 41.3992 | 0.00021234 | 8.7907e-05 | 12992.8261 | 3 | 6030.7357 | 2799.2195 | FALSE | FALSE | FALSE
12485.7275 | 58.8285 | 41.1715 | 0.00021322 | 8.7788e-05 | 12992.8261 | 3 | 6030.7357 | 2799.2195 | FALSE | FALSE | FALSE
12511.6391 | 59.0558 | 40.9442 | 0.00021411 | 8.7666e-05 | 12992.8261 | 3 | 6030.7357 | 2799.2195 | FALSE | FALSE | FALSE
12537.5506 | 59.2828 | 40.7172 | 0.000215 | 8.7541e-05 | 12992.8261 | 3 | 6030.7357 | 2799.2195 | FALSE | FALSE | FALSE
12563.4622 | 59.5094 | 40.4906 | 0.00021589 | 8.7414e-05 | 12992.8261 | 3 | 6030.7357 | 2799.2195 | FALSE | FALSE | FALSE
12589.3738 | 59.7358 | 40.2642 | 0.00021678 | 8.7285e-05 | 12992.8261 | 3 | 6030.7357 | 2799.2195 | FALSE | FALSE | FALSE
12615.2853 | 59.9618 | 40.0382 | 0.00021767 | 8.7152e-05 | 12992.8261 | 3 | 6030.7357 | 2799.2195 | FALSE | FALSE | FALSE
12641.1969 | 60.1874 | 39.8126 | 0.00021857 | 8.7018e-05 | 12992.8261 | 3 | 6030.7357 | 2799.2195 | FALSE | FALSE | FALSE
12667.1085 | 60.4127 | 39.5873 | 0.00021947 | 8.688e-05 | 12992.8261 | 3 | 6030.7357 | 2799.2195 | FALSE | FALSE | FALSE
12693.02 | 60.6377 | 39.3623 | 0.00022036 | 8.674e-05 | 12992.8261 | 3 | 6030.7357 | 2799.2195 | FALSE | FALSE | FALSE
12718.9316 | 60.8622 | 39.1378 | 0.00022126 | 8.6598e-05 | 12992.8261 | 3 | 6030.7357 | 2799.2195 | FALSE | FALSE | FALSE
12744.8431 | 61.0864 | 38.9136 | 0.00022217 | 8.6453e-05 | 12992.8261 | 3 | 6030.7357 | 2799.2195 | FALSE | FALSE | FALSE
12770.7547 | 61.3103 | 38.6897 | 0.00022307 | 8.6306e-05 | 12992.8261 | 3 | 6030.7357 | 2799.2195 | FALSE | FALSE | FALSE
12796.6663 | 61.5337 | 38.4663 | 0.00022398 | 8.6156e-05 | 12992.8261 | 3 | 6030.7357 | 2799.2195 | FALSE | FALSE | FALSE
12822.5778 | 61.7567 | 38.2433 | 0.00022489 | 8.6003e-05 | 12992.8261 | 3 | 6030.7357 | 2799.2195 | FALSE | FALSE | FALSE
12848.4894 | 61.9794 | 38.0206 | 0.0002258 | 8.5849e-05 | 12992.8261 | 3 | 6030.7357 | 2799.2195 | FALSE | FALSE | FALSE
12874.401 | 62.2016 | 37.7984 | 0.00022671 | 8.5691e-05 | 12992.8261 | 3 | 6030.7357 | 2799.2195 | TRUE | FALSE | FALSE
12900.3125 | 62.4235 | 37.5765 | 0.00022762 | 8.5532e-05 | 12992.8261 | 3 | 6030.7357 | 2799.2195 | TRUE | FALSE | FALSE
12926.2241 | 62.6449 | 37.3551 | 0.00022854 | 8.537e-05 | 12992.8261 | 3 | 6030.7357 | 2799.2195 | TRUE | FALSE | FALSE
12952.1357 | 62.8659 | 37.1341 | 0.00022945 | 8.5205e-05 | 12992.8261 | 3 | 6030.7357 | 2799.2195 | TRUE | FALSE | FALSE
12978.0472 | 63.0864 | 36.9136 | 0.00023037 | 8.5038e-05 | 12992.8261 | 3 | 6030.7357 | 2799.2195 | TRUE | FALSE | FALSE
13003.9588 | 63.3066 | 36.6934 | 0.00023129 | 8.4869e-05 | 12992.8261 | 3 | 6030.7357 | 2799.2195 | TRUE | FALSE | FALSE
13029.8704 | 63.5263 | 36.4737 | 0.00023222 | 8.4698e-05 | 12992.8261 | 3 | 6030.7357 | 2799.2195 | TRUE | FALSE | FALSE
13055.7819 | 63.7455 | 36.2545 | 0.00023314 | 8.4524e-05 | 12992.8261 | 3 | 6030.7357 | 2799.2195 | TRUE | FALSE | FALSE
13081.6935 | 63.9643 | 36.0357 | 0.00023407 | 8.4347e-05 | 12992.8261 | 3 | 6030.7357 | 2799.2195 | TRUE | FALSE | FALSE
13107.605 | 64.1826 | 35.8174 | 0.00023499 | 8.4169e-05 | 12992.8261 | 3 | 6030.7357 | 2799.2195 | TRUE | FALSE | FALSE
13133.5166 | 64.4005 | 35.5995 | 0.00023592 | 8.3988e-05 | 12992.8261 | 3 | 6030.7357 | 2799.2195 | FALSE | FALSE | FALSE
13159.4282 | 64.6179 | 35.3821 | 0.00023686 | 8.3805e-05 | 12992.8261 | 3 | 6030.7357 | 2799.2195 | FALSE | FALSE | FALSE
13185.3397 | 64.8348 | 35.1652 | 0.00023779 | 8.3619e-05 | 12992.8261 | 3 | 6030.7357 | 2799.2195 | FALSE | FALSE | FALSE
13211.2513 | 65.0512 | 34.9488 | 0.00023873 | 8.3432e-05 | 12992.8261 | 3 | 6030.7357 | 2799.2195 | FALSE | FALSE | FALSE
13237.1629 | 65.2671 | 34.7329 | 0.00023966 | 8.3242e-05 | 12992.8261 | 3 | 6030.7357 | 2799.2195 | FALSE | FALSE | FALSE
13263.0744 | 65.4826 | 34.5174 | 0.0002406 | 8.3049e-05 | 12992.8261 | 3 | 6030.7357 | 2799.2195 | FALSE | FALSE | FALSE
13288.986 | 65.6975 | 34.3025 | 0.00024154 | 8.2855e-05 | 12992.8261 | 3 | 6030.7357 | 2799.2195 | FALSE | FALSE | FALSE
13314.8976 | 65.912 | 34.088 | 0.00024249 | 8.2659e-05 | 12992.8261 | 3 | 6030.7357 | 2799.2195 | FALSE | FALSE | FALSE
13340.8091 | 66.1259 | 33.8741 | 0.00024343 | 8.246e-05 | 12992.8261 | 3 | 6030.7357 | 2799.2195 | FALSE | FALSE | FALSE
13366.7207 | 66.3393 | 33.6607 | 0.00024438 | 8.2259e-05 | 12992.8261 | 3 | 6030.7357 | 2799.2195 | FALSE | FALSE | FALSE
13392.6322 | 66.5522 | 33.4478 | 0.00024533 | 8.2056e-05 | 12992.8261 | 3 | 6030.7357 | 2799.2195 | FALSE | FALSE | FALSE
13418.5438 | 66.7645 | 33.2355 | 0.00024628 | 8.1851e-05 | 12992.8261 | 3 | 6030.7357 | 2799.2195 | FALSE | FALSE | FALSE
13444.4554 | 66.9764 | 33.0236 | 0.00024723 | 8.1644e-05 | 12992.8261 | 3 | 6030.7357 | 2799.2195 | FALSE | FALSE | FALSE
13470.3669 | 67.1876 | 32.8124 | 0.00024818 | 8.1434e-05 | 12992.8261 | 3 | 6030.7357 | 2799.2195 | FALSE | FALSE | FALSE
13496.2785 | 67.3984 | 32.6016 | 0.00024914 | 8.1223e-05 | 12992.8261 | 3 | 6030.7357 | 2799.2195 | FALSE | FALSE | FALSE
13522.1901 | 67.6086 | 32.3914 | 0.00025009 | 8.1009e-05 | 12992.8261 | 3 | 6030.7357 | 2799.2195 | FALSE | FALSE | FALSE
13548.1016 | 67.8182 | 32.1818 | 0.00025105 | 8.0794e-05 | 12992.8261 | 3 | 6030.7357 | 2799.2195 | FALSE | FALSE | FALSE
13574.0132 | 68.0273 | 31.9727 | 0.00025202 | 8.0576e-05 | 12992.8261 | 3 | 6030.7357 | 2799.2195 | FALSE | FALSE | FALSE
13599.9248 | 68.2358 | 31.7642 | 0.00025298 | 8.0357e-05 | 12992.8261 | 3 | 6030.7357 | 2799.2195 | FALSE | FALSE | FALSE
13625.8363 | 68.4437 | 31.5563 | 0.00025394 | 8.0135e-05 | 12992.8261 | 3 | 6030.7357 | 2799.2195 | FALSE | FALSE | FALSE
13651.7479 | 68.651 | 31.349 | 0.00025491 | 7.9912e-05 | 12992.8261 | 3 | 6030.7357 | 2799.2195 | FALSE | FALSE | FALSE
13677.6594 | 68.8578 | 31.1422 | 0.00025588 | 7.9686e-05 | 12992.8261 | 3 | 6030.7357 | 2799.2195 | FALSE | FALSE | FALSE
13703.571 | 69.064 | 30.936 | 0.00025685 | 7.9459e-05 | 12992.8261 | 3 | 6030.7357 | 2799.2195 | FALSE | FALSE | FALSE
13729.4826 | 69.2696 | 30.7304 | 0.00025782 | 7.923e-05 | 12992.8261 | 3 | 6030.7357 | 2799.2195 | FALSE | FALSE | FALSE
13755.3941 | 69.4746 | 30.5254 | 0.0002588 | 7.8998e-05 | 12992.8261 | 3 | 6030.7357 | 2799.2195 | FALSE | FALSE | FALSE
13781.3057 | 69.679 | 30.321 | 0.00025977 | 7.8765e-05 | 12992.8261 | 3 | 6030.7357 | 2799.2195 | FALSE | FALSE | FALSE
13807.2173 | 69.8828 | 30.1172 | 0.00026075 | 7.853e-05 | 12992.8261 | 3 | 6030.7357 | 2799.2195 | FALSE | FALSE | FALSE
13833.1288 | 70.0859 | 29.9141 | 0.00026173 | 7.8294e-05 | 12992.8261 | 3 | 6030.7357 | 2799.2195 | FALSE | FALSE | FALSE
13859.0404 | 70.2885 | 29.7115 | 0.00026271 | 7.8055e-05 | 12992.8261 | 3 | 6030.7357 | 2799.2195 | FALSE | FALSE | FALSE
13884.952 | 70.4905 | 29.5095 | 0.00026369 | 7.7815e-05 | 12992.8261 | 3 | 6030.7357 | 2799.2195 | FALSE | FALSE | FALSE
13910.8635 | 70.6918 | 29.3082 | 0.00026468 | 7.7573e-05 | 12992.8261 | 3 | 6030.7357 | 2799.2195 | FALSE | FALSE | FALSE
13936.7751 | 70.8925 | 29.1075 | 0.00026567 | 7.7329e-05 | 12992.8261 | 3 | 6030.7357 | 2799.2195 | FALSE | FALSE | FALSE
13962.6866 | 71.0925 | 28.9075 | 0.00026665 | 7.7083e-05 | 12992.8261 | 3 | 6030.7357 | 2799.2195 | FALSE | FALSE | FALSE
13988.5982 | 71.2919 | 28.7081 | 0.00026764 | 7.6836e-05 | 12992.8261 | 3 | 6030.7357 | 2799.2195 | FALSE | FALSE | FALSE
14014.5098 | 71.4907 | 28.5093 | 0.00026864 | 7.6587e-05 | 12992.8261 | 3 | 6030.7357 | 2799.2195 | FALSE | FALSE | FALSE
14040.4213 | 71.6888 | 28.3112 | 0.00026963 | 7.6336e-05 | 12992.8261 | 3 | 6030.7357 | 2799.2195 | FALSE | FALSE | FALSE
14066.3329 | 71.8863 | 28.1137 | 0.00027063 | 7.6083e-05 | 12992.8261 | 3 | 6030.7357 | 2799.2195 | FALSE | FALSE | FALSE
14092.2445 | 72.0831 | 27.9169 | 0.00027163 | 7.5829e-05 | 12992.8261 | 3 | 6030.7357 | 2799.2195 | FALSE | FALSE | FALSE
14118.156 | 72.2793 | 27.7207 | 0.00027263 | 7.5574e-05 | 12992.8261 | 3 | 6030.7357 | 2799.2195 | FALSE | FALSE | FALSE
14144.0676 | 72.4748 | 27.5252 | 0.00027363 | 7.5317e-05 | 12992.8261 | 3 | 6030.7357 | 2799.2195 | FALSE | FALSE | FALSE
14169.9792 | 72.6696 | 27.3304 | 0.00027463 | 7.5058e-05 | 12992.8261 | 3 | 6030.7357 | 2799.2195 | FALSE | FALSE | FALSE
14195.8907 | 72.8637 | 27.1363 | 0.00027564 | 7.4797e-05 | 12992.8261 | 3 | 6030.7357 | 2799.2195 | FALSE | FALSE | FALSE
14221.8023 | 73.0572 | 26.9428 | 0.00027664 | 7.4535e-05 | 12992.8261 | 3 | 6030.7357 | 2799.2195 | FALSE | FALSE | FALSE
14247.7139 | 73.25 | 26.75 | 0.00027765 | 7.4272e-05 | 12992.8261 | 3 | 6030.7357 | 2799.2195 | FALSE | FALSE | FALSE
14273.6254 | 73.4421 | 26.5579 | 0.00027866 | 7.4007e-05 | 12992.8261 | 3 | 6030.7357 | 2799.2195 | FALSE | FALSE | FALSE
14299.537 | 73.6335 | 26.3665 | 0.00027968 | 7.3741e-05 | 12992.8261 | 3 | 6030.7357 | 2799.2195 | FALSE | FALSE | FALSE
14325.4485 | 73.8242 | 26.1758 | 0.00028069 | 7.3473e-05 | 12992.8261 | 3 | 6030.7357 | 2799.2195 | FALSE | FALSE | FALSE
14351.3601 | 74.0143 | 25.9857 | 0.00028171 | 7.3203e-05 | 12992.8261 | 3 | 6030.7357 | 2799.2195 | FALSE | FALSE | FALSE
14377.2717 | 74.2036 | 25.7964 | 0.00028272 | 7.2933e-05 | 12992.8261 | 3 | 6030.7357 | 2799.2195 | FALSE | FALSE | FALSE
14403.1832 | 74.3922 | 25.6078 | 0.00028374 | 7.2661e-05 | 12992.8261 | 3 | 6030.7357 | 2799.2195 | FALSE | FALSE | FALSE
14429.0948 | 74.5802 | 25.4198 | 0.00028477 | 7.2387e-05 | 12992.8261 | 3 | 6030.7357 | 2799.2195 | FALSE | FALSE | FALSE
14455.0064 | 74.7674 | 25.2326 | 0.00028579 | 7.2112e-05 | 12992.8261 | 3 | 6030.7357 | 2799.2195 | FALSE | FALSE | FALSE
14480.9179 | 74.9539 | 25.0461 | 0.00028682 | 7.1836e-05 | 12992.8261 | 3 | 6030.7357 | 2799.2195 | FALSE | FALSE | FALSE
14506.8295 | 75.1396 | 24.8604 | 0.00028784 | 7.1559e-05 | 12992.8261 | 3 | 6030.7357 | 2799.2195 | FALSE | FALSE | FALSE
14532.7411 | 75.3247 | 24.6753 | 0.00028887 | 7.128e-05 | 12992.8261 | 3 | 6030.7357 | 2799.2195 | FALSE | FALSE | FALSE
14558.6526 | 75.509 | 24.491 | 0.0002899 | 7.1e-05 | 12992.8261 | 3 | 6030.7357 | 2799.2195 | FALSE | FALSE | FALSE
14584.5642 | 75.6926 | 24.3074 | 0.00029094 | 7.0719e-05 | 12992.8261 | 3 | 6030.7357 | 2799.2195 | FALSE | FALSE | FALSE
14610.4757 | 75.8755 | 24.1245 | 0.00029197 | 7.0436e-05 | 12992.8261 | 3 | 6030.7357 | 2799.2195 | FALSE | FALSE | FALSE
14636.3873 | 76.0577 | 23.9423 | 0.00029301 | 7.0153e-05 | 12992.8261 | 3 | 6030.7357 | 2799.2195 | FALSE | FALSE | FALSE
14662.2989 | 76.2391 | 23.7609 | 0.00029405 | 6.9868e-05 | 12992.8261 | 3 | 6030.7357 | 2799.2195 | FALSE | FALSE | FALSE
14688.2104 | 76.4197 | 23.5803 | 0.00029509 | 6.9582e-05 | 12992.8261 | 3 | 6030.7357 | 2799.2195 | FALSE | FALSE | FALSE
14714.122 | 76.5997 | 23.4003 | 0.00029613 | 6.9295e-05 | 12992.8261 | 3 | 6030.7357 | 2799.2195 | FALSE | FALSE | FALSE
14740.0336 | 76.7788 | 23.2212 | 0.00029717 | 6.9007e-05 | 12992.8261 | 3 | 6030.7357 | 2799.2195 | FALSE | FALSE | FALSE
14765.9451 | 76.9573 | 23.0427 | 0.00029822 | 6.8717e-05 | 12992.8261 | 3 | 6030.7357 | 2799.2195 | FALSE | FALSE | FALSE
14791.8567 | 77.135 | 22.865 | 0.00029926 | 6.8427e-05 | 12992.8261 | 3 | 6030.7357 | 2799.2195 | FALSE | FALSE | FALSE
14817.7683 | 77.3119 | 22.6881 | 0.00030031 | 6.8136e-05 | 12992.8261 | 3 | 6030.7357 | 2799.2195 | FALSE | FALSE | FALSE
14843.6798 | 77.4881 | 22.5119 | 0.00030137 | 6.7843e-05 | 12992.8261 | 3 | 6030.7357 | 2799.2195 | FALSE | FALSE | FALSE
14869.5914 | 77.6635 | 22.3365 | 0.00030242 | 6.755e-05 | 12992.8261 | 3 | 6030.7357 | 2799.2195 | FALSE | FALSE | FALSE
14895.5029 | 77.8381 | 22.1619 | 0.00030347 | 6.7255e-05 | 12992.8261 | 3 | 6030.7357 | 2799.2195 | FALSE | FALSE | FALSE
14921.4145 | 78.012 | 21.988 | 0.00030453 | 6.696e-05 | 12992.8261 | 3 | 6030.7357 | 2799.2195 | FALSE | FALSE | FALSE
14947.3261 | 78.1851 | 21.8149 | 0.00030559 | 6.6664e-05 | 12992.8261 | 3 | 6030.7357 | 2799.2195 | FALSE | FALSE | FALSE
14973.2376 | 78.3575 | 21.6425 | 0.00030665 | 6.6367e-05 | 12992.8261 | 3 | 6030.7357 | 2799.2195 | FALSE | FALSE | FALSE
14999.1492 | 78.5291 | 21.4709 | 0.00030771 | 6.6069e-05 | 12992.8261 | 3 | 6030.7357 | 2799.2195 | FALSE | FALSE | FALSE
15025.0608 | 78.6999 | 21.3001 | 0.00030878 | 6.577e-05 | 12992.8261 | 3 | 6030.7357 | 2799.2195 | FALSE | FALSE | FALSE
15050.9723 | 78.8699 | 21.1301 | 0.00030984 | 6.547e-05 | 12992.8261 | 3 | 6030.7357 | 2799.2195 | FALSE | FALSE | FALSE
15076.8839 | 79.0392 | 20.9608 | 0.00031091 | 6.5169e-05 | 12992.8261 | 3 | 6030.7357 | 2799.2195 | FALSE | FALSE | FALSE
15102.7955 | 79.2076 | 20.7924 | 0.00031198 | 6.4868e-05 | 12992.8261 | 3 | 6030.7357 | 2799.2195 | FALSE | FALSE | FALSE
15128.707 | 79.3753 | 20.6247 | 0.00031305 | 6.4566e-05 | 12992.8261 | 3 | 6030.7357 | 2799.2195 | FALSE | FALSE | FALSE
15154.6186 | 79.5422 | 20.4578 | 0.00031412 | 6.4263e-05 | 12992.8261 | 3 | 6030.7357 | 2799.2195 | FALSE | FALSE | FALSE
15180.5301 | 79.7083 | 20.2917 | 0.0003152 | 6.3959e-05 | 12992.8261 | 3 | 6030.7357 | 2799.2195 | FALSE | FALSE | FALSE
15206.4417 | 79.8737 | 20.1263 | 0.00031628 | 6.3655e-05 | 12992.8261 | 3 | 6030.7357 | 2799.2195 | FALSE | FALSE | FALSE
15232.3533 | 80.0382 | 19.9618 | 0.00031735 | 6.335e-05 | 12992.8261 | 3 | 6030.7357 | 2799.2195 | FALSE | FALSE | FALSE
15258.2648 | 80.202 | 19.798 | 0.00031843 | 6.3044e-05 | 12992.8261 | 3 | 6030.7357 | 2799.2195 | FALSE | FALSE | FALSE
15284.1764 | 80.3649 | 19.6351 | 0.00031952 | 6.2737e-05 | 12992.8261 | 3 | 6030.7357 | 2799.2195 | FALSE | FALSE | FALSE
15310.088 | 80.5271 | 19.4729 | 0.0003206 | 6.243e-05 | 12992.8261 | 3 | 6030.7357 | 2799.2195 | FALSE | FALSE | FALSE
15335.9995 | 80.6885 | 19.3115 | 0.00032169 | 6.2123e-05 | 12992.8261 | 3 | 6030.7357 | 2799.2195 | FALSE | FALSE | FALSE
15361.9111 | 80.849 | 19.151 | 0.00032278 | 6.1815e-05 | 12992.8261 | 3 | 6030.7357 | 2799.2195 | FALSE | FALSE | FALSE
15387.8227 | 81.0088 | 18.9912 | 0.00032387 | 6.1506e-05 | 12992.8261 | 3 | 6030.7357 | 2799.2195 | FALSE | FALSE | FALSE
15413.7342 | 81.1678 | 18.8322 | 0.00032496 | 6.1197e-05 | 12992.8261 | 3 | 6030.7357 | 2799.2195 | FALSE | FALSE | FALSE
15439.6458 | 81.326 | 18.674 | 0.00032605 | 6.0887e-05 | 12992.8261 | 3 | 6030.7357 | 2799.2195 | FALSE | FALSE | FALSE
15465.5574 | 81.4833 | 18.5167 | 0.00032715 | 6.0577e-05 | 12992.8261 | 3 | 6030.7357 | 2799.2195 | FALSE | FALSE | FALSE
15491.4689 | 81.6399 | 18.3601 | 0.00032824 | 6.0266e-05 | 12992.8261 | 3 | 6030.7357 | 2799.2195 | FALSE | FALSE | FALSE
15517.3805 | 81.7956 | 18.2044 | 0.00032934 | 5.9955e-05 | 12992.8261 | 3 | 6030.7357 | 2799.2195 | FALSE | FALSE | FALSE
15543.292 | 81.9506 | 18.0494 | 0.00033044 | 5.9643e-05 | 12992.8261 | 3 | 6030.7357 | 2799.2195 | FALSE | FALSE | FALSE
15569.2036 | 82.1047 | 17.8953 | 0.00033155 | 5.9331e-05 | 12992.8261 | 3 | 6030.7357 | 2799.2195 | FALSE | FALSE | FALSE
15595.1152 | 82.2581 | 17.7419 | 0.00033265 | 5.9019e-05 | 12992.8261 | 3 | 6030.7357 | 2799.2195 | FALSE | FALSE | FALSE
15621.0267 | 82.4106 | 17.5894 | 0.00033376 | 5.8706e-05 | 12992.8261 | 3 | 6030.7357 | 2799.2195 | FALSE | FALSE | FALSE
15646.9383 | 82.5623 | 17.4377 | 0.00033486 | 5.8393e-05 | 12992.8261 | 3 | 6030.7357 | 2799.2195 | FALSE | FALSE | FALSE
15672.8499 | 82.7132 | 17.2868 | 0.00033597 | 5.8079e-05 | 12992.8261 | 3 | 6030.7357 | 2799.2195 | FALSE | FALSE | FALSE
15698.7614 | 82.8633 | 17.1367 | 0.00033709 | 5.7766e-05 | 12992.8261 | 3 | 6030.7357 | 2799.2195 | FALSE | FALSE | FALSE
15724.673 | 83.0125 | 16.9875 | 0.0003382 | 5.7452e-05 | 12992.8261 | 3 | 6030.7357 | 2799.2195 | FALSE | FALSE | FALSE
15750.5846 | 83.161 | 16.839 | 0.00033932 | 5.7137e-05 | 12992.8261 | 3 | 6030.7357 | 2799.2195 | FALSE | FALSE | FALSE
15776.4961 | 83.3086 | 16.6914 | 0.00034043 | 5.6823e-05 | 12992.8261 | 3 | 6030.7357 | 2799.2195 | FALSE | FALSE | FALSE
15802.4077 | 83.4555 | 16.5445 | 0.00034155 | 5.6508e-05 | 12992.8261 | 3 | 6030.7357 | 2799.2195 | FALSE | FALSE | FALSE
15828.3192 | 83.6015 | 16.3985 | 0.00034267 | 5.6193e-05 | 12992.8261 | 3 | 6030.7357 | 2799.2195 | FALSE | FALSE | FALSE
15854.2308 | 83.7467 | 16.2533 | 0.0003438 | 5.5878e-05 | 12992.8261 | 3 | 6030.7357 | 2799.2195 | FALSE | FALSE | FALSE
15880.1424 | 83.8911 | 16.1089 | 0.00034492 | 5.5563e-05 | 12992.8261 | 3 | 6030.7357 | 2799.2195 | FALSE | FALSE | FALSE
15906.0539 | 84.0346 | 15.9654 | 0.00034605 | 5.5248e-05 | 12992.8261 | 3 | 6030.7357 | 2799.2195 | FALSE | FALSE | FALSE
15931.9655 | 84.1774 | 15.8226 | 0.00034718 | 5.4932e-05 | 12992.8261 | 3 | 6030.7357 | 2799.2195 | FALSE | FALSE | FALSE
15957.8771 | 84.3193 | 15.6807 | 0.00034831 | 5.4617e-05 | 12992.8261 | 3 | 6030.7357 | 2799.2195 | FALSE | FALSE | FALSE
15983.7886 | 84.4604 | 15.5396 | 0.00034944 | 5.4301e-05 | 12992.8261 | 3 | 6030.7357 | 2799.2195 | FALSE | FALSE | FALSE
16009.7002 | 84.6007 | 15.3993 | 0.00035057 | 5.3986e-05 | 12992.8261 | 3 | 6030.7357 | 2799.2195 | FALSE | FALSE | FALSE
16035.6118 | 84.7402 | 15.2598 | 0.00035171 | 5.367e-05 | 12992.8261 | 3 | 6030.7357 | 2799.2195 | FALSE | FALSE | FALSE
16061.5233 | 84.8788 | 15.1212 | 0.00035284 | 5.3354e-05 | 12992.8261 | 3 | 6030.7357 | 2799.2195 | FALSE | FALSE | FALSE
16087.4349 | 85.0167 | 14.9833 | 0.00035398 | 5.3039e-05 | 12992.8261 | 3 | 6030.7357 | 2799.2195 | FALSE | FALSE | FALSE
16113.3464 | 85.1537 | 14.8463 | 0.00035513 | 5.2723e-05 | 12992.8261 | 3 | 6030.7357 | 2799.2195 | FALSE | FALSE | FALSE
16139.258 | 85.2899 | 14.7101 | 0.00035627 | 5.2407e-05 | 12992.8261 | 3 | 6030.7357 | 2799.2195 | FALSE | FALSE | FALSE
16165.1696 | 85.4253 | 14.5747 | 0.00035741 | 5.2092e-05 | 12992.8261 | 3 | 6030.7357 | 2799.2195 | FALSE | FALSE | FALSE
16191.0811 | 85.5599 | 14.4401 | 0.00035856 | 5.1777e-05 | 12992.8261 | 3 | 6030.7357 | 2799.2195 | FALSE | FALSE | FALSE
16216.9927 | 85.6936 | 14.3064 | 0.00035971 | 5.1461e-05 | 12992.8261 | 3 | 6030.7357 | 2799.2195 | FALSE | FALSE | FALSE
16242.9043 | 85.8266 | 14.1734 | 0.00036086 | 5.1146e-05 | 12992.8261 | 3 | 6030.7357 | 2799.2195 | FALSE | FALSE | FALSE
16268.8158 | 85.9587 | 14.0413 | 0.00036201 | 5.0831e-05 | 12992.8261 | 3 | 6030.7357 | 2799.2195 | FALSE | FALSE | FALSE
16294.7274 | 86.09 | 13.91 | 0.00036317 | 5.0516e-05 | 12992.8261 | 3 | 6030.7357 | 2799.2195 | FALSE | FALSE | FALSE
16320.639 | 86.2205 | 13.7795 | 0.00036432 | 5.0202e-05 | 12992.8261 | 3 | 6030.7357 | 2799.2195 | FALSE | FALSE | FALSE
16346.5505 | 86.3501 | 13.6499 | 0.00036548 | 4.9887e-05 | 12992.8261 | 3 | 6030.7357 | 2799.2195 | FALSE | FALSE | FALSE
16372.4621 | 86.479 | 13.521 | 0.00036664 | 4.9573e-05 | 12992.8261 | 3 | 6030.7357 | 2799.2195 | FALSE | FALSE | FALSE
16398.3736 | 86.607 | 13.393 | 0.0003678 | 4.9259e-05 | 12992.8261 | 3 | 6030.7357 | 2799.2195 | FALSE | FALSE | FALSE
16424.2852 | 86.7343 | 13.2657 | 0.00036896 | 4.8946e-05 | 12992.8261 | 3 | 6030.7357 | 2799.2195 | FALSE | FALSE | FALSE
16450.1968 | 86.8607 | 13.1393 | 0.00037013 | 4.8632e-05 | 12992.8261 | 3 | 6030.7357 | 2799.2195 | FALSE | FALSE | FALSE
16476.1083 | 86.9863 | 13.0137 | 0.0003713 | 4.8319e-05 | 12992.8261 | 3 | 6030.7357 | 2799.2195 | FALSE | FALSE | FALSE
16502.0199 | 87.1111 | 12.8889 | 0.00037246 | 4.8007e-05 | 12992.8261 | 3 | 6030.7357 | 2799.2195 | FALSE | FALSE | FALSE
16527.9315 | 87.2351 | 12.7649 | 0.00037363 | 4.7694e-05 | 12992.8261 | 3 | 6030.7357 | 2799.2195 | FALSE | FALSE | FALSE
16553.843 | 87.3583 | 12.6417 | 0.00037481 | 4.7382e-05 | 12992.8261 | 3 | 6030.7357 | 2799.2195 | FALSE | FALSE | FALSE
16579.7546 | 87.4806 | 12.5194 | 0.00037598 | 4.707e-05 | 12992.8261 | 3 | 6030.7357 | 2799.2195 | FALSE | FALSE | FALSE
16605.6662 | 87.6022 | 12.3978 | 0.00037716 | 4.6759e-05 | 12992.8261 | 3 | 6030.7357 | 2799.2195 | FALSE | FALSE | FALSE
16631.5777 | 87.723 | 12.277 | 0.00037834 | 4.6448e-05 | 12992.8261 | 3 | 6030.7357 | 2799.2195 | FALSE | FALSE | FALSE
16657.4893 | 87.8429 | 12.1571 | 0.00037952 | 4.6138e-05 | 12992.8261 | 3 | 6030.7357 | 2799.2195 | FALSE | FALSE | FALSE
16683.4009 | 87.9621 | 12.0379 | 0.0003807 | 4.5828e-05 | 12992.8261 | 3 | 6030.7357 | 2799.2195 | FALSE | FALSE | FALSE
16709.3124 | 88.0804 | 11.9196 | 0.00038188 | 4.5519e-05 | 12992.8261 | 3 | 6030.7357 | 2799.2195 | FALSE | FALSE | FALSE
16735.224 | 88.198 | 11.802 | 0.00038307 | 4.521e-05 | 12992.8261 | 3 | 6030.7357 | 2799.2195 | FALSE | FALSE | FALSE
16761.1355 | 88.3147 | 11.6853 | 0.00038425 | 4.4901e-05 | 12992.8261 | 3 | 6030.7357 | 2799.2195 | FALSE | FALSE | FALSE
16787.0471 | 88.4306 | 11.5694 | 0.00038544 | 4.4593e-05 | 12992.8261 | 3 | 6030.7357 | 2799.2195 | FALSE | FALSE | FALSE
16812.9587 | 88.5458 | 11.4542 | 0.00038663 | 4.4286e-05 | 12992.8261 | 3 | 6030.7357 | 2799.2195 | FALSE | FALSE | FALSE
16838.8702 | 88.6602 | 11.3398 | 0.00038783 | 4.3979e-05 | 12992.8261 | 3 | 6030.7357 | 2799.2195 | FALSE | FALSE | FALSE
16864.7818 | 88.7737 | 11.2263 | 0.00038902 | 4.3672e-05 | 12992.8261 | 3 | 6030.7357 | 2799.2195 | FALSE | FALSE | FALSE
16890.6934 | 88.8865 | 11.1135 | 0.00039022 | 4.3367e-05 | 12992.8261 | 3 | 6030.7357 | 2799.2195 | FALSE | FALSE | FALSE
16916.6049 | 88.9985 | 11.0015 | 0.00039141 | 4.3062e-05 | 12992.8261 | 3 | 6030.7357 | 2799.2195 | FALSE | FALSE | FALSE
16942.5165 | 89.1096 | 10.8904 | 0.00039261 | 4.2757e-05 | 12992.8261 | 3 | 6030.7357 | 2799.2195 | FALSE | FALSE | FALSE
16968.4281 | 89.22 | 10.78 | 0.00039382 | 4.2453e-05 | 12992.8261 | 3 | 6030.7357 | 2799.2195 | FALSE | FALSE | FALSE
16994.3396 | 89.3296 | 10.6704 | 0.00039502 | 4.215e-05 | 12992.8261 | 3 | 6030.7357 | 2799.2195 | FALSE | FALSE | FALSE
17020.2512 | 89.4385 | 10.5615 | 0.00039623 | 4.1847e-05 | 12992.8261 | 3 | 6030.7357 | 2799.2195 | FALSE | FALSE | FALSE
17046.1627 | 89.5465 | 10.4535 | 0.00039743 | 4.1546e-05 | 12992.8261 | 3 | 6030.7357 | 2799.2195 | FALSE | FALSE | FALSE
17072.0743 | 89.6538 | 10.3462 | 0.00039864 | 4.1244e-05 | 12992.8261 | 3 | 6030.7357 | 2799.2195 | FALSE | FALSE | FALSE
17097.9859 | 89.7603 | 10.2397 | 0.00039985 | 4.0944e-05 | 12992.8261 | 3 | 6030.7357 | 2799.2195 | FALSE | FALSE | FALSE
17123.8974 | 89.866 | 10.134 | 0.00040107 | 4.0644e-05 | 12992.8261 | 3 | 6030.7357 | 2799.2195 | FALSE | FALSE | FALSE
17149.809 | 89.9709 | 10.0291 | 0.00040228 | 4.0345e-05 | 12992.8261 | 3 | 6030.7357 | 2799.2195 | FALSE | FALSE | FALSE
17175.7206 | 90.075 | 9.925 | 0.0004035 | 4.0047e-05 | 12992.8261 | 3 | 6030.7357 | 2799.2195 | FALSE | FALSE | FALSE
17201.6321 | 90.1784 | 9.8216 | 0.00040472 | 3.9749e-05 | 12992.8261 | 3 | 6030.7357 | 2799.2195 | FALSE | FALSE | FALSE
17227.5437 | 90.281 | 9.719 | 0.00040594 | 3.9453e-05 | 12992.8261 | 3 | 6030.7357 | 2799.2195 | FALSE | FALSE | FALSE
17253.4553 | 90.3829 | 9.6171 | 0.00040716 | 3.9157e-05 | 12992.8261 | 3 | 6030.7357 | 2799.2195 | FALSE | FALSE | FALSE
17279.3668 | 90.484 | 9.516 | 0.00040838 | 3.8862e-05 | 12992.8261 | 3 | 6030.7357 | 2799.2195 | FALSE | FALSE | FALSE
17305.2784 | 90.5843 | 9.4157 | 0.00040961 | 3.8567e-05 | 12992.8261 | 3 | 6030.7357 | 2799.2195 | FALSE | FALSE | FALSE
17331.1899 | 90.6838 | 9.3162 | 0.00041083 | 3.8274e-05 | 12992.8261 | 3 | 6030.7357 | 2799.2195 | FALSE | FALSE | FALSE
17357.1015 | 90.7826 | 9.2174 | 0.00041206 | 3.7982e-05 | 12992.8261 | 3 | 6030.7357 | 2799.2195 | FALSE | FALSE | FALSE
17383.0131 | 90.8807 | 9.1193 | 0.0004133 | 3.769e-05 | 12992.8261 | 3 | 6030.7357 | 2799.2195 | FALSE | FALSE | FALSE
17408.9246 | 90.9779 | 9.0221 | 0.00041453 | 3.7399e-05 | 12992.8261 | 3 | 6030.7357 | 2799.2195 | FALSE | FALSE | FALSE
17434.8362 | 91.0745 | 8.9255 | 0.00041576 | 3.7109e-05 | 12992.8261 | 3 | 6030.7357 | 2799.2195 | FALSE | FALSE | FALSE
17460.7478 | 91.1703 | 8.8297 | 0.000417 | 3.682e-05 | 12992.8261 | 3 | 6030.7357 | 2799.2195 | FALSE | FALSE | FALSE
17486.6593 | 91.2653 | 8.7347 | 0.00041824 | 3.6532e-05 | 12992.8261 | 3 | 6030.7357 | 2799.2195 | FALSE | FALSE | FALSE
17512.5709 | 91.3596 | 8.6404 | 0.00041948 | 3.6245e-05 | 12992.8261 | 3 | 6030.7357 | 2799.2195 | FALSE | FALSE | FALSE
17538.4825 | 91.4531 | 8.5469 | 0.00042072 | 3.5959e-05 | 12992.8261 | 3 | 6030.7357 | 2799.2195 | FALSE | FALSE | FALSE
17564.394 | 91.5459 | 8.4541 | 0.00042197 | 3.5673e-05 | 12992.8261 | 3 | 6030.7357 | 2799.2195 | FALSE | FALSE | FALSE
17590.3056 | 91.638 | 8.362 | 0.00042321 | 3.5389e-05 | 12992.8261 | 3 | 6030.7357 | 2799.2195 | FALSE | FALSE | FALSE
17616.2171 | 91.7293 | 8.2707 | 0.00042446 | 3.5106e-05 | 12992.8261 | 3 | 6030.7357 | 2799.2195 | FALSE | FALSE | FALSE
17642.1287 | 91.8199 | 8.1801 | 0.00042571 | 3.4823e-05 | 12992.8261 | 3 | 6030.7357 | 2799.2195 | FALSE | FALSE | FALSE
17668.0403 | 91.9098 | 8.0902 | 0.00042696 | 3.4542e-05 | 12992.8261 | 3 | 6030.7357 | 2799.2195 | FALSE | FALSE | FALSE
17693.9518 | 91.9989 | 8.0011 | 0.00042821 | 3.4262e-05 | 12992.8261 | 3 | 6030.7357 | 2799.2195 | FALSE | FALSE | FALSE
17719.8634 | 92.0873 | 7.9127 | 0.00042947 | 3.3982e-05 | 12992.8261 | 3 | 6030.7357 | 2799.2195 | FALSE | FALSE | FALSE
17745.775 | 92.175 | 7.825 | 0.00043073 | 3.3704e-05 | 12992.8261 | 3 | 6030.7357 | 2799.2195 | FALSE | FALSE | FALSE
17771.6865 | 92.262 | 7.738 | 0.00043198 | 3.3427e-05 | 12992.8261 | 3 | 6030.7357 | 2799.2195 | FALSE | FALSE | FALSE
17797.5981 | 92.3483 | 7.6517 | 0.00043324 | 3.3151e-05 | 12992.8261 | 3 | 6030.7357 | 2799.2195 | FALSE | FALSE | FALSE
17823.5097 | 92.4338 | 7.5662 | 0.00043451 | 3.2876e-05 | 12992.8261 | 3 | 6030.7357 | 2799.2195 | FALSE | FALSE | FALSE
17849.4212 | 92.5186 | 7.4814 | 0.00043577 | 3.2602e-05 | 12992.8261 | 3 | 6030.7357 | 2799.2195 | FALSE | FALSE | FALSE
17875.3328 | 92.6028 | 7.3972 | 0.00043704 | 3.2329e-05 | 12992.8261 | 3 | 6030.7357 | 2799.2195 | FALSE | FALSE | FALSE
17901.2444 | 92.6862 | 7.3138 | 0.00043831 | 3.2057e-05 | 12992.8261 | 3 | 6030.7357 | 2799.2195 | FALSE | FALSE | FALSE
17927.1559 | 92.7689 | 7.2311 | 0.00043958 | 3.1786e-05 | 12992.8261 | 3 | 6030.7357 | 2799.2195 | FALSE | FALSE | FALSE
17953.0675 | 92.8509 | 7.1491 | 0.00044085 | 3.1517e-05 | 12992.8261 | 3 | 6030.7357 | 2799.2195 | FALSE | FALSE | FALSE
17978.979 | 92.9322 | 7.0678 | 0.00044212 | 3.1248e-05 | 12992.8261 | 3 | 6030.7357 | 2799.2195 | FALSE | FALSE | FALSE
18004.8906 | 93.0128 | 6.9872 | 0.0004434 | 3.0981e-05 | 12992.8261 | 3 | 6030.7357 | 2799.2195 | FALSE | FALSE | FALSE
18030.8022 | 93.0928 | 6.9072 | 0.00044467 | 3.0715e-05 | 12992.8261 | 3 | 6030.7357 | 2799.2195 | FALSE | FALSE | FALSE
18056.7137 | 93.172 | 6.828 | 0.00044595 | 3.045e-05 | 12992.8261 | 3 | 6030.7357 | 2799.2195 | FALSE | FALSE | FALSE
18082.6253 | 93.2506 | 6.7494 | 0.00044723 | 3.0186e-05 | 12992.8261 | 3 | 6030.7357 | 2799.2195 | FALSE | FALSE | FALSE
18108.5369 | 93.3284 | 6.6716 | 0.00044852 | 2.9923e-05 | 12992.8261 | 3 | 6030.7357 | 2799.2195 | FALSE | FALSE | FALSE
18134.4484 | 93.4056 | 6.5944 | 0.0004498 | 2.9661e-05 | 12992.8261 | 3 | 6030.7357 | 2799.2195 | FALSE | FALSE | FALSE
18160.36 | 93.4822 | 6.5178 | 0.00045109 | 2.9401e-05 | 12992.8261 | 3 | 6030.7357 | 2799.2195 | FALSE | FALSE | FALSE
18186.2716 | 93.558 | 6.442 | 0.00045237 | 2.9142e-05 | 12992.8261 | 3 | 6030.7357 | 2799.2195 | FALSE | FALSE | FALSE
18212.1831 | 93.6332 | 6.3668 | 0.00045366 | 2.8884e-05 | 12992.8261 | 3 | 6030.7357 | 2799.2195 | FALSE | FALSE | FALSE
18238.0947 | 93.7077 | 6.2923 | 0.00045496 | 2.8627e-05 | 12992.8261 | 3 | 6030.7357 | 2799.2195 | FALSE | FALSE | FALSE
18264.0062 | 93.7815 | 6.2185 | 0.00045625 | 2.8372e-05 | 12992.8261 | 3 | 6030.7357 | 2799.2195 | FALSE | FALSE | FALSE
18289.9178 | 93.8547 | 6.1453 | 0.00045755 | 2.8117e-05 | 12992.8261 | 3 | 6030.7357 | 2799.2195 | FALSE | FALSE | FALSE
18315.8294 | 93.9273 | 6.0727 | 0.00045884 | 2.7864e-05 | 12992.8261 | 3 | 6030.7357 | 2799.2195 | FALSE | FALSE | FALSE
18341.7409 | 93.9991 | 6.0009 | 0.00046014 | 2.7612e-05 | 12992.8261 | 3 | 6030.7357 | 2799.2195 | FALSE | FALSE | FALSE
18367.6525 | 94.0704 | 5.9296 | 0.00046144 | 2.7362e-05 | 12992.8261 | 3 | 6030.7357 | 2799.2195 | FALSE | FALSE | FALSE
18393.5641 | 94.1409 | 5.8591 | 0.00046275 | 2.7113e-05 | 12992.8261 | 3 | 6030.7357 | 2799.2195 | FALSE | FALSE | FALSE
18419.4756 | 94.2109 | 5.7891 | 0.00046405 | 2.6865e-05 | 12992.8261 | 3 | 6030.7357 | 2799.2195 | FALSE | FALSE | FALSE
18445.3872 | 94.2802 | 5.7198 | 0.00046536 | 2.6618e-05 | 12992.8261 | 3 | 6030.7357 | 2799.2195 | FALSE | FALSE | FALSE
18471.2988 | 94.3488 | 5.6512 | 0.00046667 | 2.6372e-05 | 12992.8261 | 3 | 6030.7357 | 2799.2195 | FALSE | FALSE | FALSE
18497.2103 | 94.4168 | 5.5832 | 0.00046798 | 2.6128e-05 | 12992.8261 | 3 | 6030.7357 | 2799.2195 | FALSE | FALSE | FALSE
18523.1219 | 94.4842 | 5.5158 | 0.00046929 | 2.5885e-05 | 12992.8261 | 3 | 6030.7357 | 2799.2195 | FALSE | FALSE | FALSE
18549.0334 | 94.551 | 5.449 | 0.0004706 | 2.5643e-05 | 12992.8261 | 3 | 6030.7357 | 2799.2195 | FALSE | FALSE | FALSE
18574.945 | 94.6171 | 5.3829 | 0.00047192 | 2.5403e-05 | 12992.8261 | 3 | 6030.7357 | 2799.2195 | FALSE | FALSE | FALSE
18600.8566 | 94.6826 | 5.3174 | 0.00047323 | 2.5164e-05 | 12992.8261 | 3 | 6030.7357 | 2799.2195 | FALSE | FALSE | FALSE
18626.7681 | 94.7475 | 5.2525 | 0.00047455 | 2.4926e-05 | 12992.8261 | 3 | 6030.7357 | 2799.2195 | FALSE | FALSE | FALSE
18652.6797 | 94.8118 | 5.1882 | 0.00047587 | 2.4689e-05 | 12992.8261 | 3 | 6030.7357 | 2799.2195 | FALSE | FALSE | FALSE
18678.5913 | 94.8755 | 5.1245 | 0.0004772 | 2.4454e-05 | 12992.8261 | 3 | 6030.7357 | 2799.2195 | FALSE | FALSE | FALSE
18704.5028 | 94.9385 | 5.0615 | 0.00047852 | 2.422e-05 | 12992.8261 | 3 | 6030.7357 | 2799.2195 | FALSE | FALSE | FALSE
18730.4144 | 95.001 | 4.999 | 0.00047985 | 2.3988e-05 | 12992.8261 | 3 | 6030.7357 | 2799.2195 | FALSE | FALSE | FALSE
18756.326 | 95.0628 | 4.9372 | 0.00048118 | 2.3757e-05 | 12992.8261 | 3 | 6030.7357 | 2799.2195 | FALSE | FALSE | FALSE
18782.2375 | 95.1241 | 4.8759 | 0.00048251 | 2.3527e-05 | 12992.8261 | 3 | 6030.7357 | 2799.2195 | FALSE | FALSE | FALSE
18808.1491 | 95.1848 | 4.8152 | 0.00048384 | 2.3298e-05 | 12992.8261 | 3 | 6030.7357 | 2799.2195 | FALSE | FALSE | FALSE
18834.0606 | 95.2448 | 4.7552 | 0.00048517 | 2.3071e-05 | 12992.8261 | 3 | 6030.7357 | 2799.2195 | FALSE | FALSE | FALSE
18859.9722 | 95.3043 | 4.6957 | 0.00048651 | 2.2845e-05 | 12992.8261 | 3 | 6030.7357 | 2799.2195 | FALSE | FALSE | FALSE
18885.8838 | 95.3632 | 4.6368 | 0.00048785 | 2.262e-05 | 12992.8261 | 3 | 6030.7357 | 2799.2195 | FALSE | FALSE | FALSE
18911.7953 | 95.4215 | 4.5785 | 0.00048919 | 2.2397e-05 | 12992.8261 | 3 | 6030.7357 | 2799.2195 | FALSE | FALSE | FALSE
18937.7069 | 95.4793 | 4.5207 | 0.00049053 | 2.2175e-05 | 12992.8261 | 3 | 6030.7357 | 2799.2195 | FALSE | FALSE | FALSE
18963.6185 | 95.5365 | 4.4635 | 0.00049187 | 2.1955e-05 | 12992.8261 | 3 | 6030.7357 | 2799.2195 | FALSE | FALSE | FALSE
18989.53 | 95.5931 | 4.4069 | 0.00049322 | 2.1736e-05 | 12992.8261 | 3 | 6030.7357 | 2799.2195 | FALSE | FALSE | FALSE
19015.4416 | 95.6491 | 4.3509 | 0.00049456 | 2.1518e-05 | 12992.8261 | 3 | 6030.7357 | 2799.2195 | FALSE | FALSE | FALSE
19041.3532 | 95.7046 | 4.2954 | 0.00049591 | 2.1302e-05 | 12992.8261 | 3 | 6030.7357 | 2799.2195 | FALSE | FALSE | FALSE
19067.2647 | 95.7595 | 4.2405 | 0.00049726 | 2.1086e-05 | 12992.8261 | 3 | 6030.7357 | 2799.2195 | FALSE | FALSE | FALSE
19093.1763 | 95.8139 | 4.1861 | 0.00049862 | 2.0873e-05 | 12992.8261 | 3 | 6030.7357 | 2799.2195 | FALSE | FALSE | FALSE
19119.0879 | 95.8677 | 4.1323 | 0.00049997 | 2.066e-05 | 12992.8261 | 3 | 6030.7357 | 2799.2195 | FALSE | FALSE | FALSE
19144.9994 | 95.9209 | 4.0791 | 0.00050133 | 2.0449e-05 | 12992.8261 | 3 | 6030.7357 | 2799.2195 | FALSE | FALSE | FALSE
19170.911 | 95.9736 | 4.0264 | 0.00050268 | 2.024e-05 | 12992.8261 | 3 | 6030.7357 | 2799.2195 | FALSE | FALSE | FALSE
19196.8225 | 96.0258 | 3.9742 | 0.00050404 | 2.0032e-05 | 12992.8261 | 3 | 6030.7357 | 2799.2195 | FALSE | FALSE | FALSE
19222.7341 | 96.0775 | 3.9225 | 0.00050541 | 1.9825e-05 | 12992.8261 | 3 | 6030.7357 | 2799.2195 | FALSE | FALSE | FALSE
19248.6457 | 96.1286 | 3.8714 | 0.00050677 | 1.9619e-05 | 12992.8261 | 3 | 6030.7357 | 2799.2195 | FALSE | FALSE | FALSE
19274.5572 | 96.1791 | 3.8209 | 0.00050814 | 1.9415e-05 | 12992.8261 | 3 | 6030.7357 | 2799.2195 | FALSE | FALSE | FALSE
19300.4688 | 96.2292 | 3.7708 | 0.0005095 | 1.9212e-05 | 12992.8261 | 3 | 6030.7357 | 2799.2195 | FALSE | FALSE | FALSE
19326.3804 | 96.2787 | 3.7213 | 0.00051087 | 1.9011e-05 | 12992.8261 | 3 | 6030.7357 | 2799.2195 | FALSE | FALSE | FALSE
19352.2919 | 96.3277 | 3.6723 | 0.00051224 | 1.8811e-05 | 12992.8261 | 3 | 6030.7357 | 2799.2195 | FALSE | FALSE | FALSE
19378.2035 | 96.3762 | 3.6238 | 0.00051361 | 1.8612e-05 | 12992.8261 | 3 | 6030.7357 | 2799.2195 | FALSE | FALSE | FALSE
19404.1151 | 96.4242 | 3.5758 | 0.00051499 | 1.8415e-05 | 12992.8261 | 3 | 6030.7357 | 2799.2195 | FALSE | FALSE | FALSE
19430.0266 | 96.4716 | 3.5284 | 0.00051637 | 1.8219e-05 | 12992.8261 | 3 | 6030.7357 | 2799.2195 | FALSE | FALSE | FALSE
19455.9382 | 96.5186 | 3.4814 | 0.00051774 | 1.8025e-05 | 12992.8261 | 3 | 6030.7357 | 2799.2195 | FALSE | FALSE | FALSE
19481.8497 | 96.565 | 3.435 | 0.00051912 | 1.7832e-05 | 12992.8261 | 3 | 6030.7357 | 2799.2195 | FALSE | FALSE | FALSE
19507.7613 | 96.611 | 3.389 | 0.00052051 | 1.764e-05 | 12992.8261 | 3 | 6030.7357 | 2799.2195 | FALSE | FALSE | FALSE
19533.6729 | 96.6564 | 3.3436 | 0.00052189 | 1.745e-05 | 12992.8261 | 3 | 6030.7357 | 2799.2195 | FALSE | FALSE | FALSE
19559.5844 | 96.7014 | 3.2986 | 0.00052327 | 1.7261e-05 | 12992.8261 | 3 | 6030.7357 | 2799.2195 | FALSE | FALSE | FALSE
19585.496 | 96.7459 | 3.2541 | 0.00052466 | 1.7073e-05 | 12992.8261 | 3 | 6030.7357 | 2799.2195 | FALSE | FALSE | FALSE
19611.4076 | 96.7899 | 3.2101 | 0.00052605 | 1.6887e-05 | 12992.8261 | 3 | 6030.7357 | 2799.2195 | FALSE | FALSE | FALSE
19637.3191 | 96.8334 | 3.1666 | 0.00052744 | 1.6702e-05 | 12992.8261 | 3 | 6030.7357 | 2799.2195 | FALSE | FALSE | FALSE
19663.2307 | 96.8765 | 3.1235 | 0.00052883 | 1.6518e-05 | 12992.8261 | 3 | 6030.7357 | 2799.2195 | FALSE | FALSE | FALSE
19689.1423 | 96.919 | 3.081 | 0.00053023 | 1.6336e-05 | 12992.8261 | 3 | 6030.7357 | 2799.2195 | FALSE | FALSE | FALSE
19715.0538 | 96.9611 | 3.0389 | 0.00053163 | 1.6156e-05 | 12992.8261 | 3 | 6030.7357 | 2799.2195 | FALSE | FALSE | FALSE
19740.9654 | 97.0027 | 2.9973 | 0.00053302 | 1.5976e-05 | 12992.8261 | 3 | 6030.7357 | 2799.2195 | FALSE | FALSE | FALSE
19766.8769 | 97.0439 | 2.9561 | 0.00053442 | 1.5798e-05 | 12992.8261 | 3 | 6030.7357 | 2799.2195 | FALSE | FALSE | FALSE
19792.7885 | 97.0846 | 2.9154 | 0.00053583 | 1.5621e-05 | 12992.8261 | 3 | 6030.7357 | 2799.2195 | FALSE | FALSE | FALSE
19818.7001 | 97.1249 | 2.8751 | 0.00053723 | 1.5446e-05 | 12992.8261 | 3 | 6030.7357 | 2799.2195 | FALSE | FALSE | FALSE
19844.6116 | 97.1647 | 2.8353 | 0.00053864 | 1.5272e-05 | 12992.8261 | 3 | 6030.7357 | 2799.2195 | FALSE | FALSE | FALSE
19870.5232 | 97.204 | 2.796 | 0.00054004 | 1.51e-05 | 12992.8261 | 3 | 6030.7357 | 2799.2195 | FALSE | FALSE | FALSE
19896.4348 | 97.2429 | 2.7571 | 0.00054145 | 1.4928e-05 | 12992.8261 | 3 | 6030.7357 | 2799.2195 | FALSE | FALSE | FALSE
19922.3463 | 97.2814 | 2.7186 | 0.00054286 | 1.4758e-05 | 12992.8261 | 3 | 6030.7357 | 2799.2195 | FALSE | FALSE | FALSE
19948.2579 | 97.3194 | 2.6806 | 0.00054428 | 1.459e-05 | 12992.8261 | 3 | 6030.7357 | 2799.2195 | FALSE | FALSE | FALSE
19974.1695 | 97.357 | 2.643 | 0.00054569 | 1.4423e-05 | 12992.8261 | 3 | 6030.7357 | 2799.2195 | FALSE | FALSE | FALSE
20000.081 | 97.3941 | 2.6059 | 0.00054711 | 1.4257e-05 | 12992.8261 | 3 | 6030.7357 | 2799.2195 | FALSE | FALSE | FALSE
20025.9926 | 97.4309 | 2.5691 | 0.00054853 | 1.4092e-05 | 12992.8261 | 3 | 6030.7357 | 2799.2195 | FALSE | FALSE | FALSE
20051.9041 | 97.4672 | 2.5328 | 0.00054995 | 1.3929e-05 | 12992.8261 | 3 | 6030.7357 | 2799.2195 | FALSE | FALSE | FALSE
20077.8157 | 97.5031 | 2.4969 | 0.00055137 | 1.3767e-05 | 12992.8261 | 3 | 6030.7357 | 2799.2195 | FALSE | FALSE | FALSE
20103.7273 | 97.5385 | 2.4615 | 0.00055279 | 1.3607e-05 | 12992.8261 | 3 | 6030.7357 | 2799.2195 | FALSE | FALSE | FALSE
20129.6388 | 97.5736 | 2.4264 | 0.00055422 | 1.3448e-05 | 12992.8261 | 3 | 6030.7357 | 2799.2195 | FALSE | FALSE | FALSE
20155.5504 | 97.6082 | 2.3918 | 0.00055565 | 1.329e-05 | 12992.8261 | 3 | 6030.7357 | 2799.2195 | FALSE | FALSE | FALSE
20181.462 | 97.6424 | 2.3576 | 0.00055708 | 1.3133e-05 | 12992.8261 | 3 | 6030.7357 | 2799.2195 | FALSE | FALSE | FALSE
20207.3735 | 97.6763 | 2.3237 | 0.00055851 | 1.2978e-05 | 12992.8261 | 3 | 6030.7357 | 2799.2195 | FALSE | FALSE | FALSE
20233.2851 | 97.7097 | 2.2903 | 0.00055994 | 1.2824e-05 | 12992.8261 | 3 | 6030.7357 | 2799.2195 | FALSE | FALSE | FALSE
20259.1967 | 97.7427 | 2.2573 | 0.00056138 | 1.2672e-05 | 12992.8261 | 3 | 6030.7357 | 2799.2195 | FALSE | FALSE | FALSE
20285.1082 | 97.7754 | 2.2246 | 0.00056281 | 1.2521e-05 | 12992.8261 | 3 | 6030.7357 | 2799.2195 | FALSE | FALSE | FALSE
20311.0198 | 97.8076 | 2.1924 | 0.00056425 | 1.2371e-05 | 12992.8261 | 3 | 6030.7357 | 2799.2195 | FALSE | FALSE | FALSE
20336.9314 | 97.8395 | 2.1605 | 0.00056569 | 1.2222e-05 | 12992.8261 | 3 | 6030.7357 | 2799.2195 | FALSE | FALSE | FALSE
20362.8429 | 97.871 | 2.129 | 0.00056714 | 1.2075e-05 | 12992.8261 | 3 | 6030.7357 | 2799.2195 | FALSE | FALSE | FALSE
20388.7545 | 97.9021 | 2.0979 | 0.00056858 | 1.1928e-05 | 12992.8261 | 3 | 6030.7357 | 2799.2195 | FALSE | FALSE | FALSE
20414.666 | 97.9328 | 2.0672 | 0.00057003 | 1.1784e-05 | 12992.8261 | 3 | 6030.7357 | 2799.2195 | FALSE | FALSE | FALSE
20440.5776 | 97.9631 | 2.0369 | 0.00057147 | 1.164e-05 | 12992.8261 | 3 | 6030.7357 | 2799.2195 | FALSE | FALSE | FALSE
20466.4892 | 97.9931 | 2.0069 | 0.00057292 | 1.1498e-05 | 12992.8261 | 3 | 6030.7357 | 2799.2195 | FALSE | FALSE | FALSE
20492.4007 | 98.0227 | 1.9773 | 0.00057438 | 1.1357e-05 | 12992.8261 | 3 | 6030.7357 | 2799.2195 | FALSE | FALSE | FALSE
20518.3123 | 98.052 | 1.948 | 0.00057583 | 1.1217e-05 | 12992.8261 | 3 | 6030.7357 | 2799.2195 | FALSE | FALSE | FALSE
20544.2239 | 98.0808 | 1.9192 | 0.00057728 | 1.1079e-05 | 12992.8261 | 3 | 6030.7357 | 2799.2195 | FALSE | FALSE | FALSE
20570.1354 | 98.1094 | 1.8906 | 0.00057874 | 1.0942e-05 | 12992.8261 | 3 | 6030.7357 | 2799.2195 | FALSE | FALSE | FALSE
20596.047 | 98.1376 | 1.8624 | 0.0005802 | 1.0806e-05 | 12992.8261 | 3 | 6030.7357 | 2799.2195 | FALSE | FALSE | FALSE
20621.9586 | 98.1654 | 1.8346 | 0.00058166 | 1.0671e-05 | 12992.8261 | 3 | 6030.7357 | 2799.2195 | FALSE | FALSE | FALSE
20647.8701 | 98.1929 | 1.8071 | 0.00058312 | 1.0538e-05 | 12992.8261 | 3 | 6030.7357 | 2799.2195 | FALSE | FALSE | FALSE
20673.7817 | 98.22 | 1.78 | 0.00058459 | 1.0406e-05 | 12992.8261 | 3 | 6030.7357 | 2799.2195 | FALSE | FALSE | FALSE
20699.6932 | 98.2468 | 1.7532 | 0.00058605 | 1.0275e-05 | 12992.8261 | 3 | 6030.7357 | 2799.2195 | FALSE | FALSE | FALSE
20725.6048 | 98.2732 | 1.7268 | 0.00058752 | 1.0145e-05 | 12992.8261 | 3 | 6030.7357 | 2799.2195 | FALSE | FALSE | FALSE
20751.5164 | 98.2994 | 1.7006 | 0.00058899 | 1.0017e-05 | 12992.8261 | 3 | 6030.7357 | 2799.2195 | FALSE | FALSE | FALSE
20777.4279 | 98.3251 | 1.6749 | 0.00059046 | 9.8894e-06 | 12992.8261 | 3 | 6030.7357 | 2799.2195 | FALSE | FALSE | FALSE
20803.3395 | 98.3506 | 1.6494 | 0.00059194 | 9.7634e-06 | 12992.8261 | 3 | 6030.7357 | 2799.2195 | FALSE | FALSE | FALSE
20829.2511 | 98.3757 | 1.6243 | 0.00059341 | 9.6385e-06 | 12992.8261 | 3 | 6030.7357 | 2799.2195 | FALSE | FALSE | FALSE
20855.1626 | 98.4006 | 1.5994 | 0.00059489 | 9.5149e-06 | 12992.8261 | 3 | 6030.7357 | 2799.2195 | FALSE | FALSE | FALSE
20881.0742 | 98.4251 | 1.5749 | 0.00059637 | 9.3925e-06 | 12992.8261 | 3 | 6030.7357 | 2799.2195 | FALSE | FALSE | FALSE
20906.9858 | 98.4492 | 1.5508 | 0.00059785 | 9.2713e-06 | 12992.8261 | 3 | 6030.7357 | 2799.2195 | FALSE | FALSE | FALSE
20932.8973 | 98.4731 | 1.5269 | 0.00059933 | 9.1512e-06 | 12992.8261 | 3 | 6030.7357 | 2799.2195 | FALSE | FALSE | FALSE
20958.8089 | 98.4967 | 1.5033 | 0.00060082 | 9.0323e-06 | 12992.8261 | 3 | 6030.7357 | 2799.2195 | FALSE | FALSE | FALSE
20984.7204 | 98.5199 | 1.4801 | 0.00060231 | 8.9146e-06 | 12992.8261 | 3 | 6030.7357 | 2799.2195 | FALSE | FALSE | FALSE
21010.632 | 98.5429 | 1.4571 | 0.00060379 | 8.7981e-06 | 12992.8261 | 3 | 6030.7357 | 2799.2195 | FALSE | FALSE | FALSE
21036.5436 | 98.5655 | 1.4345 | 0.00060528 | 8.6827e-06 | 12992.8261 | 3 | 6030.7357 | 2799.2195 | FALSE | FALSE | FALSE
21062.4551 | 98.5879 | 1.4121 | 0.00060678 | 8.5685e-06 | 12992.8261 | 3 | 6030.7357 | 2799.2195 | FALSE | FALSE | FALSE
21088.3667 | 98.6099 | 1.3901 | 0.00060827 | 8.4555e-06 | 12992.8261 | 3 | 6030.7357 | 2799.2195 | FALSE | FALSE | FALSE
21114.2783 | 98.6317 | 1.3683 | 0.00060977 | 8.3435e-06 | 12992.8261 | 3 | 6030.7357 | 2799.2195 | FALSE | FALSE | FALSE
21140.1898 | 98.6532 | 1.3468 | 0.00061126 | 8.2328e-06 | 12992.8261 | 3 | 6030.7357 | 2799.2195 | FALSE | FALSE | FALSE
21166.1014 | 98.6743 | 1.3257 | 0.00061276 | 8.1231e-06 | 12992.8261 | 3 | 6030.7357 | 2799.2195 | FALSE | FALSE | FALSE
21192.013 | 98.6953 | 1.3047 | 0.00061426 | 8.0146e-06 | 12992.8261 | 3 | 6030.7357 | 2799.2195 | FALSE | FALSE | FALSE
21217.9245 | 98.7159 | 1.2841 | 0.00061577 | 7.9072e-06 | 12992.8261 | 3 | 6030.7357 | 2799.2195 | FALSE | FALSE | FALSE
21243.8361 | 98.7362 | 1.2638 | 0.00061727 | 7.8009e-06 | 12992.8261 | 3 | 6030.7357 | 2799.2195 | FALSE | FALSE | FALSE
21269.7476 | 98.7563 | 1.2437 | 0.00061878 | 7.6957e-06 | 12992.8261 | 3 | 6030.7357 | 2799.2195 | FALSE | FALSE | FALSE
21295.6592 | 98.7761 | 1.2239 | 0.00062029 | 7.5916e-06 | 12992.8261 | 3 | 6030.7357 | 2799.2195 | FALSE | FALSE | FALSE
21321.5708 | 98.7957 | 1.2043 | 0.0006218 | 7.4886e-06 | 12992.8261 | 3 | 6030.7357 | 2799.2195 | FALSE | FALSE | FALSE
21347.4823 | 98.8149 | 1.1851 | 0.00062331 | 7.3867e-06 | 12992.8261 | 3 | 6030.7357 | 2799.2195 | FALSE | FALSE | FALSE
21373.3939 | 98.8339 | 1.1661 | 0.00062482 | 7.2859e-06 | 12992.8261 | 3 | 6030.7357 | 2799.2195 | FALSE | FALSE | FALSE
21399.3055 | 98.8527 | 1.1473 | 0.00062634 | 7.1861e-06 | 12992.8261 | 3 | 6030.7357 | 2799.2195 | FALSE | FALSE | FALSE
21425.217 | 98.8712 | 1.1288 | 0.00062786 | 7.0874e-06 | 12992.8261 | 3 | 6030.7357 | 2799.2195 | FALSE | FALSE | FALSE
21451.1286 | 98.8894 | 1.1106 | 0.00062938 | 6.9898e-06 | 12992.8261 | 3 | 6030.7357 | 2799.2195 | FALSE | FALSE | FALSE
21477.0402 | 98.9074 | 1.0926 | 0.0006309 | 6.8932e-06 | 12992.8261 | 3 | 6030.7357 | 2799.2195 | FALSE | FALSE | FALSE
21502.9517 | 98.9251 | 1.0749 | 0.00063242 | 6.7977e-06 | 12992.8261 | 3 | 6030.7357 | 2799.2195 | FALSE | FALSE | FALSE
21528.8633 | 98.9426 | 1.0574 | 0.00063395 | 6.7032e-06 | 12992.8261 | 3 | 6030.7357 | 2799.2195 | FALSE | FALSE | FALSE
21554.7749 | 98.9599 | 1.0401 | 0.00063547 | 6.6097e-06 | 12992.8261 | 3 | 6030.7357 | 2799.2195 | FALSE | FALSE | FALSE
21580.6864 | 98.9769 | 1.0231 | 0.000637 | 6.5173e-06 | 12992.8261 | 3 | 6030.7357 | 2799.2195 | FALSE | FALSE | FALSE
21606.598 | 98.9936 | 1.0064 | 0.00063853 | 6.4259e-06 | 12992.8261 | 3 | 6030.7357 | 2799.2195 | FALSE | FALSE | FALSE
21632.5095 | 99.0102 | 0.98982 | 0.00064007 | 6.3355e-06 | 12992.8261 | 3 | 6030.7357 | 2799.2195 | FALSE | FALSE | FALSE
21658.4211 | 99.0265 | 0.97352 | 0.0006416 | 6.2461e-06 | 12992.8261 | 3 | 6030.7357 | 2799.2195 | FALSE | FALSE | FALSE
21684.3327 | 99.0426 | 0.95745 | 0.00064314 | 6.1577e-06 | 12992.8261 | 3 | 6030.7357 | 2799.2195 | FALSE | FALSE | FALSE
21710.2442 | 99.0584 | 0.94161 | 0.00064467 | 6.0703e-06 | 12992.8261 | 3 | 6030.7357 | 2799.2195 | FALSE | FALSE | FALSE
21736.1558 | 99.074 | 0.92599 | 0.00064621 | 5.9839e-06 | 12992.8261 | 3 | 6030.7357 | 2799.2195 | FALSE | FALSE | FALSE
21762.0674 | 99.0894 | 0.91059 | 0.00064775 | 5.8984e-06 | 12992.8261 | 3 | 6030.7357 | 2799.2195 | FALSE | FALSE | FALSE
21787.9789 | 99.1046 | 0.89542 | 0.0006493 | 5.8139e-06 | 12992.8261 | 3 | 6030.7357 | 2799.2195 | FALSE | FALSE | FALSE
21813.8905 | 99.1195 | 0.88046 | 0.00065084 | 5.7304e-06 | 12992.8261 | 3 | 6030.7357 | 2799.2195 | FALSE | FALSE | FALSE
21839.8021 | 99.1343 | 0.86572 | 0.00065239 | 5.6479e-06 | 12992.8261 | 3 | 6030.7357 | 2799.2195 | FALSE | FALSE | FALSE
21865.7136 | 99.1488 | 0.85119 | 0.00065394 | 5.5663e-06 | 12992.8261 | 3 | 6030.7357 | 2799.2195 | FALSE | FALSE | FALSE
21891.6252 | 99.1631 | 0.83688 | 0.00065549 | 5.4856e-06 | 12992.8261 | 3 | 6030.7357 | 2799.2195 | FALSE | FALSE | FALSE
21917.5367 | 99.1772 | 0.82276 | 0.00065704 | 5.4059e-06 | 12992.8261 | 3 | 6030.7357 | 2799.2195 | FALSE | FALSE | FALSE
21943.4483 | 99.1911 | 0.80886 | 0.0006586 | 5.3271e-06 | 12992.8261 | 3 | 6030.7357 | 2799.2195 | FALSE | FALSE | FALSE
21969.3599 | 99.2048 | 0.79516 | 0.00066015 | 5.2493e-06 | 12992.8261 | 3 | 6030.7357 | 2799.2195 | FALSE | FALSE | FALSE
21995.2714 | 99.2183 | 0.78166 | 0.00066171 | 5.1723e-06 | 12992.8261 | 3 | 6030.7357 | 2799.2195 | FALSE | FALSE | FALSE
22021.183 | 99.2316 | 0.76835 | 0.00066327 | 5.0963e-06 | 12992.8261 | 3 | 6030.7357 | 2799.2195 | FALSE | FALSE | FALSE
22047.0946 | 99.2448 | 0.75524 | 0.00066483 | 5.0211e-06 | 12992.8261 | 3 | 6030.7357 | 2799.2195 | FALSE | FALSE | FALSE
22073.0061 | 99.2577 | 0.74233 | 0.0006664 | 4.9469e-06 | 12992.8261 | 3 | 6030.7357 | 2799.2195 | FALSE | FALSE | FALSE
22098.9177 | 99.2704 | 0.72961 | 0.00066796 | 4.8735e-06 | 12992.8261 | 3 | 6030.7357 | 2799.2195 | FALSE | FALSE | FALSE
22124.8293 | 99.2829 | 0.71707 | 0.00066953 | 4.801e-06 | 12992.8261 | 3 | 6030.7357 | 2799.2195 | FALSE | FALSE | FALSE
22150.7408 | 99.2953 | 0.70473 | 0.0006711 | 4.7294e-06 | 12992.8261 | 3 | 6030.7357 | 2799.2195 | FALSE | FALSE | FALSE
22176.6524 | 99.3074 | 0.69256 | 0.00067267 | 4.6587e-06 | 12992.8261 | 3 | 6030.7357 | 2799.2195 | FALSE | FALSE | FALSE
22202.5639 | 99.3194 | 0.68058 | 0.00067424 | 4.5888e-06 | 12992.8261 | 3 | 6030.7357 | 2799.2195 | FALSE | FALSE | FALSE
22228.4755 | 99.3312 | 0.66878 | 0.00067582 | 4.5197e-06 | 12992.8261 | 3 | 6030.7357 | 2799.2195 | FALSE | FALSE | FALSE
22254.3871 | 99.3428 | 0.65716 | 0.00067739 | 4.4516e-06 | 12992.8261 | 3 | 6030.7357 | 2799.2195 | FALSE | FALSE | FALSE
22280.2986 | 99.3543 | 0.64571 | 0.00067897 | 4.3842e-06 | 12992.8261 | 3 | 6030.7357 | 2799.2195 | FALSE | FALSE | FALSE
22306.2102 | 99.3656 | 0.63444 | 0.00068055 | 4.3177e-06 | 12992.8261 | 3 | 6030.7357 | 2799.2195 | FALSE | FALSE | FALSE
22332.1218 | 99.3767 | 0.62334 | 0.00068214 | 4.252e-06 | 12992.8261 | 3 | 6030.7357 | 2799.2195 | FALSE | FALSE | FALSE
22358.0333 | 99.3876 | 0.6124 | 0.00068372 | 4.1871e-06 | 12992.8261 | 3 | 6030.7357 | 2799.2195 | FALSE | FALSE | FALSE
22383.9449 | 99.3984 | 0.60164 | 0.0006853 | 4.123e-06 | 12992.8261 | 3 | 6030.7357 | 2799.2195 | FALSE | FALSE | FALSE
22409.8565 | 99.409 | 0.59103 | 0.00068689 | 4.0598e-06 | 12992.8261 | 3 | 6030.7357 | 2799.2195 | FALSE | FALSE | FALSE
22435.768 | 99.4194 | 0.5806 | 0.00068848 | 3.9973e-06 | 12992.8261 | 3 | 6030.7357 | 2799.2195 | FALSE | FALSE | FALSE
22461.6796 | 99.4297 | 0.57032 | 0.00069007 | 3.9356e-06 | 12992.8261 | 3 | 6030.7357 | 2799.2195 | FALSE | FALSE | FALSE
22487.5911 | 99.4398 | 0.5602 | 0.00069167 | 3.8747e-06 | 12992.8261 | 3 | 6030.7357 | 2799.2195 | FALSE | FALSE | FALSE
22513.5027 | 99.4498 | 0.55024 | 0.00069326 | 3.8146e-06 | 12992.8261 | 3 | 6030.7357 | 2799.2195 | FALSE | FALSE | FALSE
22539.4143 | 99.4596 | 0.54043 | 0.00069486 | 3.7552e-06 | 12992.8261 | 3 | 6030.7357 | 2799.2195 | FALSE | FALSE | FALSE
22565.3258 | 99.4692 | 0.53078 | 0.00069646 | 3.6966e-06 | 12992.8261 | 3 | 6030.7357 | 2799.2195 | FALSE | FALSE | FALSE
22591.2374 | 99.4787 | 0.52127 | 0.00069806 | 3.6388e-06 | 12992.8261 | 3 | 6030.7357 | 2799.2195 | FALSE | FALSE | FALSE
22617.149 | 99.4881 | 0.51192 | 0.00069966 | 3.5817e-06 | 12992.8261 | 3 | 6030.7357 | 2799.2195 | FALSE | FALSE | FALSE
22643.0605 | 99.4973 | 0.50271 | 0.00070126 | 3.5253e-06 | 12992.8261 | 3 | 6030.7357 | 2799.2195 | FALSE | FALSE | FALSE
22668.9721 | 99.5064 | 0.49365 | 0.00070287 | 3.4697e-06 | 12992.8261 | 3 | 6030.7357 | 2799.2195 | FALSE | FALSE | FALSE
22694.8837 | 99.5153 | 0.48473 | 0.00070448 | 3.4148e-06 | 12992.8261 | 3 | 6030.7357 | 2799.2195 | FALSE | FALSE | FALSE
22720.7952 | 99.524 | 0.47595 | 0.00070609 | 3.3606e-06 | 12992.8261 | 3 | 6030.7357 | 2799.2195 | FALSE | FALSE | FALSE
22746.7068 | 99.5327 | 0.46731 | 0.0007077 | 3.3072e-06 | 12992.8261 | 3 | 6030.7357 | 2799.2195 | FALSE | FALSE | FALSE
22772.6184 | 99.5412 | 0.45881 | 0.00070931 | 3.2544e-06 | 12992.8261 | 3 | 6030.7357 | 2799.2195 | FALSE | FALSE | FALSE
22798.5299 | 99.5496 | 0.45045 | 0.00071093 | 3.2023e-06 | 12992.8261 | 3 | 6030.7357 | 2799.2195 | FALSE | FALSE | FALSE
22824.4415 | 99.5578 | 0.44222 | 0.00071254 | 3.151e-06 | 12992.8261 | 3 | 6030.7357 | 2799.2195 | FALSE | FALSE | FALSE
22850.353 | 99.5659 | 0.43412 | 0.00071416 | 3.1003e-06 | 12992.8261 | 3 | 6030.7357 | 2799.2195 | FALSE | FALSE | FALSE
22876.2646 | 99.5739 | 0.42615 | 0.00071578 | 3.0503e-06 | 12992.8261 | 3 | 6030.7357 | 2799.2195 | FALSE | FALSE | FALSE
22902.1762 | 99.5817 | 0.41831 | 0.0007174 | 3.001e-06 | 12992.8261 | 3 | 6030.7357 | 2799.2195 | FALSE | FALSE | FALSE
22928.0877 | 99.5894 | 0.4106 | 0.00071903 | 2.9523e-06 | 12992.8261 | 3 | 6030.7357 | 2799.2195 | FALSE | FALSE | FALSE
22953.9993 | 99.597 | 0.40301 | 0.00072065 | 2.9043e-06 | 12992.8261 | 3 | 6030.7357 | 2799.2195 | FALSE | FALSE | FALSE
22979.9109 | 99.6045 | 0.39554 | 0.00072228 | 2.8569e-06 | 12992.8261 | 3 | 6030.7357 | 2799.2195 | FALSE | FALSE | FALSE
23005.8224 | 99.6118 | 0.3882 | 0.00072391 | 2.8102e-06 | 12992.8261 | 3 | 6030.7357 | 2799.2195 | FALSE | FALSE | FALSE
23031.734 | 99.619 | 0.38098 | 0.00072554 | 2.7642e-06 | 12992.8261 | 3 | 6030.7357 | 2799.2195 | FALSE | FALSE | FALSE
23057.6456 | 99.6261 | 0.37388 | 0.00072718 | 2.7187e-06 | 12992.8261 | 3 | 6030.7357 | 2799.2195 | FALSE | FALSE | FALSE
23083.5571 | 99.6331 | 0.36689 | 0.00072881 | 2.6739e-06 | 12992.8261 | 3 | 6030.7357 | 2799.2195 | FALSE | FALSE | FALSE
23109.4687 | 99.64 | 0.36002 | 0.00073045 | 2.6298e-06 | 12992.8261 | 3 | 6030.7357 | 2799.2195 | FALSE | FALSE | FALSE
23135.3802 | 99.6467 | 0.35326 | 0.00073209 | 2.5862e-06 | 12992.8261 | 3 | 6030.7357 | 2799.2195 | FALSE | FALSE | FALSE
23161.2918 | 99.6534 | 0.34662 | 0.00073373 | 2.5432e-06 | 12992.8261 | 3 | 6030.7357 | 2799.2195 | FALSE | FALSE | FALSE
23187.2034 | 99.6599 | 0.34008 | 0.00073537 | 2.5009e-06 | 12992.8261 | 3 | 6030.7357 | 2799.2195 | FALSE | FALSE | FALSE
23213.1149 | 99.6663 | 0.33366 | 0.00073702 | 2.4591e-06 | 12992.8261 | 3 | 6030.7357 | 2799.2195 | FALSE | FALSE | FALSE
23239.0265 | 99.6727 | 0.32734 | 0.00073866 | 2.4179e-06 | 12992.8261 | 3 | 6030.7357 | 2799.2195 | FALSE | FALSE | FALSE
23264.9381 | 99.6789 | 0.32112 | 0.00074031 | 2.3773e-06 | 12992.8261 | 3 | 6030.7357 | 2799.2195 | FALSE | FALSE | FALSE
23290.8496 | 99.685 | 0.31502 | 0.00074196 | 2.3373e-06 | 12992.8261 | 3 | 6030.7357 | 2799.2195 | FALSE | FALSE | FALSE
23316.7612 | 99.691 | 0.30901 | 0.00074361 | 2.2978e-06 | 12992.8261 | 3 | 6030.7357 | 2799.2195 | FALSE | FALSE | FALSE
23342.6728 | 99.6969 | 0.30311 | 0.00074527 | 2.259e-06 | 12992.8261 | 3 | 6030.7357 | 2799.2195 | FALSE | FALSE | FALSE
23368.5843 | 99.7027 | 0.2973 | 0.00074692 | 2.2206e-06 | 12992.8261 | 3 | 6030.7357 | 2799.2195 | FALSE | FALSE | FALSE
23394.4959 | 99.7084 | 0.2916 | 0.00074858 | 2.1829e-06 | 12992.8261 | 3 | 6030.7357 | 2799.2195 | FALSE | FALSE | FALSE
23420.4074 | 99.714 | 0.28599 | 0.00075024 | 2.1456e-06 | 12992.8261 | 3 | 6030.7357 | 2799.2195 | FALSE | FALSE | FALSE
23446.319 | 99.7195 | 0.28048 | 0.0007519 | 2.1089e-06 | 12992.8261 | 3 | 6030.7357 | 2799.2195 | FALSE | FALSE | FALSE
23472.2306 | 99.7249 | 0.27506 | 0.00075356 | 2.0728e-06 | 12992.8261 | 3 | 6030.7357 | 2799.2195 | FALSE | FALSE | FALSE
23498.1421 | 99.7303 | 0.26974 | 0.00075523 | 2.0371e-06 | 12992.8261 | 3 | 6030.7357 | 2799.2195 | FALSE | FALSE | FALSE
23524.0537 | 99.7355 | 0.2645 | 0.00075689 | 2.002e-06 | 12992.8261 | 3 | 6030.7357 | 2799.2195 | FALSE | FALSE | FALSE
23549.9653 | 99.7406 | 0.25936 | 0.00075856 | 1.9674e-06 | 12992.8261 | 3 | 6030.7357 | 2799.2195 | FALSE | FALSE | FALSE
23575.8768 | 99.7457 | 0.25431 | 0.00076023 | 1.9333e-06 | 12992.8261 | 3 | 6030.7357 | 2799.2195 | FALSE | FALSE | FALSE
23601.7884 | 99.7507 | 0.24934 | 0.0007619 | 1.8997e-06 | 12992.8261 | 3 | 6030.7357 | 2799.2195 | FALSE | FALSE | FALSE
23627.7 | 99.7555 | 0.24446 | 0.00076358 | 1.8667e-06 | 12992.8261 | 3 | 6030.7357 | 2799.2195 | FALSE | FALSE | FALSE
23653.6115 | 99.7603 | 0.23967 | 0.00076525 | 1.8341e-06 | 12992.8261 | 3 | 6030.7357 | 2799.2195 | FALSE | FALSE | FALSE
23679.5231 | 99.765 | 0.23496 | 0.00076693 | 1.802e-06 | 12992.8261 | 3 | 6030.7357 | 2799.2195 | FALSE | FALSE | FALSE
23705.4346 | 99.7697 | 0.23033 | 0.00076861 | 1.7703e-06 | 12992.8261 | 3 | 6030.7357 | 2799.2195 | FALSE | FALSE | FALSE
23731.3462 | 99.7742 | 0.22578 | 0.00077029 | 1.7392e-06 | 12992.8261 | 3 | 6030.7357 | 2799.2195 | FALSE | FALSE | FALSE
23757.2578 | 99.7787 | 0.22132 | 0.00077197 | 1.7085e-06 | 12992.8261 | 3 | 6030.7357 | 2799.2195 | FALSE | FALSE | FALSE
23783.1693 | 99.7831 | 0.21693 | 0.00077366 | 1.6783e-06 | 12992.8261 | 3 | 6030.7357 | 2799.2195 | FALSE | FALSE | FALSE
23809.0809 | 99.7874 | 0.21262 | 0.00077535 | 1.6485e-06 | 12992.8261 | 3 | 6030.7357 | 2799.2195 | FALSE | FALSE | FALSE
23834.9925 | 99.7916 | 0.20838 | 0.00077703 | 1.6192e-06 | 12992.8261 | 3 | 6030.7357 | 2799.2195 | FALSE | FALSE | FALSE
23860.904 | 99.7958 | 0.20423 | 0.00077873 | 1.5904e-06 | 12992.8261 | 3 | 6030.7357 | 2799.2195 | FALSE | FALSE | FALSE
23886.8156 | 99.7999 | 0.20014 | 0.00078042 | 1.5619e-06 | 12992.8261 | 3 | 6030.7357 | 2799.2195 | FALSE | FALSE | FALSE
23912.7272 | 99.8039 | 0.19613 | 0.00078211 | 1.534e-06 | 12992.8261 | 3 | 6030.7357 | 2799.2195 | FALSE | FALSE | FALSE
23938.6387 | 99.8078 | 0.19219 | 0.00078381 | 1.5064e-06 | 12992.8261 | 3 | 6030.7357 | 2799.2195 | FALSE | FALSE | FALSE
23964.5503 | 99.8117 | 0.18832 | 0.0007855 | 1.4793e-06 | 12992.8261 | 3 | 6030.7357 | 2799.2195 | FALSE | FALSE | FALSE
23990.4619 | 99.8155 | 0.18453 | 0.0007872 | 1.4526e-06 | 12992.8261 | 3 | 6030.7357 | 2799.2195 | FALSE | FALSE | FALSE
24016.3734 | 99.8192 | 0.1808 | 0.00078891 | 1.4263e-06 | 12992.8261 | 3 | 6030.7357 | 2799.2195 | FALSE | FALSE | FALSE
24042.285 | 99.8229 | 0.17713 | 0.00079061 | 1.4004e-06 | 12992.8261 | 3 | 6030.7357 | 2799.2195 | FALSE | FALSE | FALSE
24068.1965 | 99.8265 | 0.17354 | 0.00079231 | 1.375e-06 | 12992.8261 | 3 | 6030.7357 | 2799.2195 | FALSE | FALSE | FALSE
24094.1081 | 99.83 | 0.17001 | 0.00079402 | 1.3499e-06 | 12992.8261 | 3 | 6030.7357 | 2799.2195 | FALSE | FALSE | FALSE
24120.0197 | 99.8335 | 0.16654 | 0.00079573 | 1.3252e-06 | 12992.8261 | 3 | 6030.7357 | 2799.2195 | FALSE | FALSE | FALSE
24145.9312 | 99.8369 | 0.16314 | 0.00079744 | 1.3009e-06 | 12992.8261 | 3 | 6030.7357 | 2799.2195 | FALSE | FALSE | FALSE
24171.8428 | 99.8402 | 0.1598 | 0.00079915 | 1.277e-06 | 12992.8261 | 3 | 6030.7357 | 2799.2195 | FALSE | FALSE | FALSE
24197.7544 | 99.8435 | 0.15652 | 0.00080087 | 1.2535e-06 | 12992.8261 | 3 | 6030.7357 | 2799.2195 | FALSE | FALSE | FALSE
24223.6659 | 99.8467 | 0.1533 | 0.00080258 | 1.2304e-06 | 12992.8261 | 3 | 6030.7357 | 2799.2195 | FALSE | FALSE | FALSE
24249.5775 | 99.8499 | 0.15015 | 0.0008043 | 1.2076e-06 | 12992.8261 | 3 | 6030.7357 | 2799.2195 | FALSE | FALSE | FALSE
24275.4891 | 99.853 | 0.14705 | 0.00080602 | 1.1852e-06 | 12992.8261 | 3 | 6030.7357 | 2799.2195 | FALSE | FALSE | FALSE
24301.4006 | 99.856 | 0.144 | 0.00080774 | 1.1632e-06 | 12992.8261 | 3 | 6030.7357 | 2799.2195 | FALSE | FALSE | FALSE
24327.3122 | 99.859 | 0.14102 | 0.00080947 | 1.1415e-06 | 12992.8261 | 3 | 6030.7357 | 2799.2195 | FALSE | FALSE | FALSE
24353.2237 | 99.8619 | 0.13809 | 0.00081119 | 1.1202e-06 | 12992.8261 | 3 | 6030.7357 | 2799.2195 | FALSE | FALSE | FALSE
24379.1353 | 99.8648 | 0.13521 | 0.00081292 | 1.0992e-06 | 12992.8261 | 3 | 6030.7357 | 2799.2195 | FALSE | FALSE | FALSE
24405.0469 | 99.8676 | 0.13239 | 0.00081465 | 1.0785e-06 | 12992.8261 | 3 | 6030.7357 | 2799.2195 | FALSE | FALSE | FALSE
24430.9584 | 99.8704 | 0.12962 | 0.00081638 | 1.0582e-06 | 12992.8261 | 3 | 6030.7357 | 2799.2195 | FALSE | FALSE | FALSE
24456.87 | 99.8731 | 0.12691 | 0.00081811 | 1.0382e-06 | 12992.8261 | 3 | 6030.7357 | 2799.2195 | FALSE | FALSE | FALSE
24482.7816 | 99.8758 | 0.12424 | 0.00081985 | 1.0186e-06 | 12992.8261 | 3 | 6030.7357 | 2799.2195 | FALSE | FALSE | FALSE
24508.6931 | 99.8784 | 0.12163 | 0.00082158 | 9.9927e-07 | 12992.8261 | 3 | 6030.7357 | 2799.2195 | FALSE | FALSE | FALSE
24534.6047 | 99.8809 | 0.11906 | 0.00082332 | 9.8027e-07 | 12992.8261 | 3 | 6030.7357 | 2799.2195 | FALSE | FALSE | FALSE
24560.5163 | 99.8835 | 0.11655 | 0.00082506 | 9.6158e-07 | 12992.8261 | 3 | 6030.7357 | 2799.2195 | FALSE | FALSE | FALSE
24586.4278 | 99.8859 | 0.11408 | 0.0008268 | 9.4321e-07 | 12992.8261 | 3 | 6030.7357 | 2799.2195 | FALSE | FALSE | FALSE
24612.3394 | 99.8883 | 0.11166 | 0.00082855 | 9.2514e-07 | 12992.8261 | 3 | 6030.7357 | 2799.2195 | FALSE | FALSE | FALSE
24638.2509 | 99.8907 | 0.10928 | 0.00083029 | 9.0738e-07 | 12992.8261 | 3 | 6030.7357 | 2799.2195 | FALSE | FALSE | FALSE
24664.1625 | 99.893 | 0.10696 | 0.00083204 | 8.8992e-07 | 12992.8261 | 3 | 6030.7357 | 2799.2195 | FALSE | FALSE | FALSE
24690.0741 | 99.8953 | 0.10467 | 0.00083379 | 8.7275e-07 | 12992.8261 | 3 | 6030.7357 | 2799.2195 | FALSE | FALSE | FALSE
24715.9856 | 99.8976 | 0.10243 | 0.00083554 | 8.5587e-07 | 12992.8261 | 3 | 6030.7357 | 2799.2195 | FALSE | FALSE | FALSE
24741.8972 | 99.8998 | 0.10024 | 0.00083729 | 8.3927e-07 | 12992.8261 | 3 | 6030.7357 | 2799.2195 | FALSE | FALSE | FALSE
24767.8088 | 99.9019 | 0.098083 | 0.00083905 | 8.2296e-07 | 12992.8261 | 3 | 6030.7357 | 2799.2195 | FALSE | FALSE | FALSE
24793.7203 | 99.904 | 0.095972 | 0.0008408 | 8.0693e-07 | 12992.8261 | 3 | 6030.7357 | 2799.2195 | FALSE | FALSE | FALSE
24819.6319 | 99.9061 | 0.093901 | 0.00084256 | 7.9118e-07 | 12992.8261 | 3 | 6030.7357 | 2799.2195 | FALSE | FALSE | FALSE
24845.5435 | 99.9081 | 0.091872 | 0.00084432 | 7.7569e-07 | 12992.8261 | 3 | 6030.7357 | 2799.2195 | FALSE | FALSE | FALSE
24871.455 | 99.9101 | 0.089881 | 0.00084608 | 7.6047e-07 | 12992.8261 | 3 | 6030.7357 | 2799.2195 | FALSE | FALSE | FALSE
24897.3666 | 99.9121 | 0.08793 | 0.00084785 | 7.4551e-07 | 12992.8261 | 3 | 6030.7357 | 2799.2195 | FALSE | FALSE | FALSE
24923.2781 | 99.914 | 0.086018 | 0.00084961 | 7.3082e-07 | 12992.8261 | 3 | 6030.7357 | 2799.2195 | FALSE | FALSE | FALSE
24949.1897 | 99.9159 | 0.084143 | 0.00085138 | 7.1637e-07 | 12992.8261 | 3 | 6030.7357 | 2799.2195 | FALSE | FALSE | FALSE
24975.1013 | 99.9177 | 0.082305 | 0.00085315 | 7.0218e-07 | 12992.8261 | 3 | 6030.7357 | 2799.2195 | FALSE | FALSE | FALSE
25001.0128 | 99.9195 | 0.080504 | 0.00085492 | 6.8824e-07 | 12992.8261 | 3 | 6030.7357 | 2799.2195 | FALSE | FALSE | FALSE
25026.9244 | 99.9213 | 0.078738 | 0.00085669 | 6.7454e-07 | 12992.8261 | 3 | 6030.7357 | 2799.2195 | FALSE | FALSE | FALSE
25052.836 | 99.923 | 0.077008 | 0.00085847 | 6.6109e-07 | 12992.8261 | 3 | 6030.7357 | 2799.2195 | FALSE | FALSE | FALSE
25078.7475 | 99.9247 | 0.075312 | 0.00086024 | 6.4787e-07 | 12992.8261 | 3 | 6030.7357 | 2799.2195 | FALSE | FALSE | FALSE
25104.6591 | 99.9263 | 0.07365 | 0.00086202 | 6.3488e-07 | 12992.8261 | 3 | 6030.7357 | 2799.2195 | FALSE | FALSE | FALSE
25130.5707 | 99.928 | 0.072022 | 0.0008638 | 6.2212e-07 | 12992.8261 | 3 | 6030.7357 | 2799.2195 | FALSE | FALSE | FALSE
25156.4822 | 99.9296 | 0.070426 | 0.00086559 | 6.096e-07 | 12992.8261 | 3 | 6030.7357 | 2799.2195 | FALSE | FALSE | FALSE
25182.3938 | 99.9311 | 0.068862 | 0.00086737 | 5.9729e-07 | 12992.8261 | 3 | 6030.7357 | 2799.2195 | FALSE | FALSE | FALSE
25208.3054 | 99.9327 | 0.06733 | 0.00086916 | 5.852e-07 | 12992.8261 | 3 | 6030.7357 | 2799.2195 | FALSE | FALSE | FALSE
25234.2169 | 99.9342 | 0.065829 | 0.00087094 | 5.7334e-07 | 12992.8261 | 3 | 6030.7357 | 2799.2195 | FALSE | FALSE | FALSE
25260.1285 | 99.9356 | 0.064359 | 0.00087273 | 5.6168e-07 | 12992.8261 | 3 | 6030.7357 | 2799.2195 | FALSE | FALSE | FALSE
25286.04 | 99.9371 | 0.062918 | 0.00087452 | 5.5024e-07 | 12992.8261 | 3 | 6030.7357 | 2799.2195 | FALSE | FALSE | FALSE
25311.9516 | 99.9385 | 0.061507 | 0.00087632 | 5.39e-07 | 12992.8261 | 3 | 6030.7357 | 2799.2195 | FALSE | FALSE | FALSE
25337.8632 | 99.9399 | 0.060125 | 0.00087811 | 5.2796e-07 | 12992.8261 | 3 | 6030.7357 | 2799.2195 | FALSE | FALSE | FALSE
25363.7747 | 99.9412 | 0.058771 | 0.00087991 | 5.1713e-07 | 12992.8261 | 3 | 6030.7357 | 2799.2195 | FALSE | FALSE | FALSE
25389.6863 | 99.9426 | 0.057445 | 0.00088171 | 5.065e-07 | 12992.8261 | 3 | 6030.7357 | 2799.2195 | FALSE | FALSE | FALSE
25415.5979 | 99.9439 | 0.056146 | 0.00088351 | 4.9605e-07 | 12992.8261 | 3 | 6030.7357 | 2799.2195 | FALSE | FALSE | FALSE
25441.5094 | 99.9451 | 0.054874 | 0.00088531 | 4.8581e-07 | 12992.8261 | 3 | 6030.7357 | 2799.2195 | FALSE | FALSE | FALSE
25467.421 | 99.9464 | 0.053628 | 0.00088712 | 4.7574e-07 | 12992.8261 | 3 | 6030.7357 | 2799.2195 | FALSE | FALSE | FALSE
25493.3326 | 99.9476 | 0.052408 | 0.00088892 | 4.6587e-07 | 12992.8261 | 3 | 6030.7357 | 2799.2195 | FALSE | FALSE | FALSE
25519.2441 | 99.9488 | 0.051214 | 0.00089073 | 4.5618e-07 | 12992.8261 | 3 | 6030.7357 | 2799.2195 | FALSE | FALSE | FALSE
25545.1557 | 99.95 | 0.050044 | 0.00089254 | 4.4666e-07 | 12992.8261 | 3 | 6030.7357 | 2799.2195 | FALSE | FALSE | FALSE
25571.0672 | 99.9511 | 0.048899 | 0.00089435 | 4.3733e-07 | 12992.8261 | 3 | 6030.7357 | 2799.2195 | FALSE | FALSE | FALSE
25596.9788 | 99.9522 | 0.047778 | 0.00089616 | 4.2817e-07 | 12992.8261 | 3 | 6030.7357 | 2799.2195 | FALSE | FALSE | FALSE
25622.8904 | 99.9533 | 0.04668 | 0.00089798 | 4.1918e-07 | 12992.8261 | 3 | 6030.7357 | 2799.2195 | FALSE | FALSE | FALSE
25648.8019 | 99.9544 | 0.045605 | 0.0008998 | 4.1035e-07 | 12992.8261 | 3 | 6030.7357 | 2799.2195 | FALSE | FALSE | FALSE
25674.7135 | 99.9554 | 0.044553 | 0.00090162 | 4.017e-07 | 12992.8261 | 3 | 6030.7357 | 2799.2195 | FALSE | FALSE | FALSE
25700.6251 | 99.9565 | 0.043523 | 0.00090344 | 3.9321e-07 | 12992.8261 | 3 | 6030.7357 | 2799.2195 | FALSE | FALSE | FALSE
25726.5366 | 99.9575 | 0.042515 | 0.00090526 | 3.8487e-07 | 12992.8261 | 3 | 6030.7357 | 2799.2195 | FALSE | FALSE | FALSE
25752.4482 | 99.9585 | 0.041529 | 0.00090708 | 3.767e-07 | 12992.8261 | 3 | 6030.7357 | 2799.2195 | FALSE | FALSE | FALSE
25778.3598 | 99.9594 | 0.040563 | 0.00090891 | 3.6868e-07 | 12992.8261 | 3 | 6030.7357 | 2799.2195 | FALSE | FALSE | FALSE
25804.2713 | 99.9604 | 0.039618 | 0.00091074 | 3.6081e-07 | 12992.8261 | 3 | 6030.7357 | 2799.2195 | FALSE | FALSE | FALSE
25830.1829 | 99.9613 | 0.038693 | 0.00091257 | 3.531e-07 | 12992.8261 | 3 | 6030.7357 | 2799.2195 | FALSE | FALSE | FALSE
25856.0944 | 99.9622 | 0.037788 | 0.0009144 | 3.4553e-07 | 12992.8261 | 3 | 6030.7357 | 2799.2195 | FALSE | FALSE | FALSE
25882.006 | 99.9631 | 0.036902 | 0.00091623 | 3.3811e-07 | 12992.8261 | 3 | 6030.7357 | 2799.2195 | FALSE | FALSE | FALSE
25907.9176 | 99.964 | 0.036036 | 0.00091807 | 3.3083e-07 | 12992.8261 | 3 | 6030.7357 | 2799.2195 | FALSE | FALSE | FALSE
25933.8291 | 99.9648 | 0.035188 | 0.00091991 | 3.2369e-07 | 12992.8261 | 3 | 6030.7357 | 2799.2195 | FALSE | FALSE | FALSE
25959.7407 | 99.9656 | 0.034358 | 0.00092175 | 3.1669e-07 | 12992.8261 | 3 | 6030.7357 | 2799.2195 | FALSE | FALSE | FALSE
25985.6523 | 99.9665 | 0.033546 | 0.00092359 | 3.0983e-07 | 12992.8261 | 3 | 6030.7357 | 2799.2195 | FALSE | FALSE | FALSE

## failure_lives
failure_percentile | cycles_to_failure | strain_energy_mpa | solder_type | weibull_beta
63.2 | 12992.8261 | 0.65421 | SAC305 | 3
10 | 6030.7357 | 0.65421 | SAC305 | 3
1 | 2799.2195 | 0.65421 | SAC305 | 3

## sensitivity_analysis
parameter | multiplier | cycles_to_failure | normalized_life | base_life_cycles
DNP | 0.5 | 51971.3045 | 4 | 12992.8261
DNP | 0.75 | 23098.3576 | 1.7778 | 12992.8261
DNP | 1 | 12992.8261 | 1 | 12992.8261
DNP | 1.25 | 8315.4087 | 0.64 | 12992.8261
DNP | 1.5 | 5774.5894 | 0.44444 | 12992.8261
DNP | 1.75 | 4242.5555 | 0.32653 | 12992.8261
DNP | 2 | 3248.2065 | 0.25 | 12992.8261
Solder Height | 0.5 | 6494.4953 | 0.49985 | 12992.8261
Solder Height | 0.75 | 9742.9518 | 0.74987 | 12992.8261
Solder Height | 1 | 12992.8261 | 1 | 12992.8261
Solder Height | 1.25 | 16244.5553 | 1.2503 | 12992.8261
Solder Height | 1.5 | 19498.5594 | 1.5007 | 12992.8261
Solder Height | 1.75 | 22755.2426 | 1.7514 | 12992.8261
Solder Height | 2 | 26014.994 | 2.0023 | 12992.8261
Delta T | 0.5 | 51971.3045 | 4 | 12992.8261
Delta T | 0.75 | 23098.3576 | 1.7778 | 12992.8261
Delta T | 1 | 12992.8261 | 1 | 12992.8261
Delta T | 1.25 | 8315.4087 | 0.64 | 12992.8261
Delta T | 1.5 | 5774.5894 | 0.44444 | 12992.8261
Delta T | 1.75 | 4242.5555 | 0.32653 | 12992.8261
Delta T | 2 | 3248.2065 | 0.25 | 12992.8261
Board CTE | 0.5 | 80006.5796 | 6.1578 | 12992.8261
Board CTE | 0.75 | 26403.2578 | 2.0321 | 12992.8261
Board CTE | 1 | 12992.8261 | 1 | 12992.8261
Board CTE | 1.25 | 7705.7467 | 0.59308 | 12992.8261
Board CTE | 1.5 | 5094.3136 | 0.39209 | 12992.8261
Board CTE | 1.75 | 3616.1446 | 0.27832 | 12992.8261
Board CTE | 2 | 2699.0974 | 0.20774 | 12992.8261